## 3.1 E.1 分部分项工程量清单计价表
E.1 分部分项工程量清单计价表
工程名称：夹层及负一层【暖通】 | [5 empty] | 标段： |  |  |  |  | 第1页 共46页
序号 | 项目编码 | 项目名称 |  | 项目特征描述 | 计量 单位 |  | 工程量 | 金额（元）
[8 empty] | 综合单价 | 合价 | 其中
[10 empty] | 定额 人工费 |  | 定额 机械费 | 暂估价
| 1-1 | 送排风系统
1 | WB030701004001 | 通风机安装 |  | 1、名称：低噪离心风机箱 2、规格：风量:5450m3/h 、全压:450Pa、功率:1.5kw、,转速:1100r/min、ηF=65%、噪音:≤60dB(A)、重量:80kg 3、其他：含减震支吊架、检查接线等 | 台 |  | 3.000
2 | WB030701004002 | 通风机安装 |  | 1、名称：低噪离心风机箱 2、规格：风量:4350m3/h 、全压:350Pa、功率:1.5kw、,转速:1200r/min、ηF=65%、噪音:≤59dB(A)、重量:75kg 3、其他：含减震支吊架、检查接线等 | 台 |  | 2.000
3 | WB030701004003 | 通风机安装 |  | 1、名称：低噪离心风机箱 2、规格：风量:5000m3/h 、全压:350Pa、功率:1.5kw、,转速:1100r/min、ηF=65%、噪音:≤60dB(A)、重量:80kg 3、其他：含减震支吊架、检查接线等 | 台 |  | 1.000
4 | WB030701004004 | 通风机安装 |  | 1、名称：低噪离心风机箱 2、规格：风量:4000m3/h 、全压:350Pa、功率:1.5kw、,转速:1200r/min、ηF=65%、噪音:≤59dB(A)、重量:75kg 3、其他：含减震支吊架、检查接线等 | 台 |  | 1.000
测评合格编号:2021JS-02【新点造价软件V10.0安徽版】
E.1 分部分项工程量清单计价表
工程名称：夹层及负一层【暖通】 | [5 empty] | 标段： |  |  |  |  | 第2页 共46页
序号 | 项目编码 | 项目名称 |  | 项目特征描述 | 计量 单位 |  | 工程量 | 金额（元）
[8 empty] | 综合单价 | 合价 | 其中
[10 empty] | 定额 人工费 |  | 定额 机械费 | 暂估价
5 | WB030701004005 | 通风机安装 |  | 1、名称：低噪离心风机箱 2、规格：风量:2100m3/h 、全压:350Pa、功率:0.55kw、,转速:1200r/min、ηF=65%、噪音:≤80dB(A)、重量:28kg 3、其他：含减震支吊架、检查接线等 | 台 |  | 1.000
6 | WB030701004006 | 通风机安装 |  | 1、名称：壁式排气扇 （P1） 2、规格：风量：250m3/h 风压：140Pa 功率：45W 3、其他：未尽事宜详见设计图纸、图集、答疑、招标文件、政府相关文件、规范等其他资料，满足验收要求 | 台 |  | 27.000
7 | WB030701004007 | 通风机安装 |  | 1、名称：吸顶式排气扇（P2） 2、规格：风量：500m3/h 风压：120Pa 功率：47W 3、其他：未尽事宜详见设计图纸、图集、答疑、招标文件、政府相关文件、规范等其他资料，满足验收要求 | 台 |  | 1.000
8 | 040602044001 | 除臭设备 |  | 1、名称：管插式除臭净化空气设备 2、规格、型号：处理风量:4000~6000m3/h，功率200W:有害气体去除率≥95%，杀菌率≥99% 3、其他：未尽事宜详见设计图纸、图集、答疑、招标文件、政府相关文件、规范等其他资料，满足验收要求 | 套 |  | 1.000
测评合格编号:2021JS-02【新点造价软件V10.0安徽版】
E.1 分部分项工程量清单计价表
工程名称：夹层及负一层【暖通】 | [5 empty] | 标段： |  |  |  |  | 第3页 共46页
序号 | 项目编码 | 项目名称 |  | 项目特征描述 | 计量 单位 |  | 工程量 | 金额（元）
[8 empty] | 综合单价 | 合价 | 其中
[10 empty] | 定额 人工费 |  | 定额 机械费 | 暂估价
9 | 030702001001 | 碳钢通风管道 |  | 1、名称：镀锌钢板风管 2、规格、形状：b≤320 3、管件、法兰等附件等设计要求：含风管及相关配件制作安装，风管支吊架制作安装 4、接口形式：法兰安装 5、其他：未尽事宜详见设计图纸、图集、答疑、招标文件、政府相关文件、规范等其他资料，满足验收要求 | m2 |  | 98.230
10 | 030702001002 | 碳钢通风管道 |  | 1、名称：镀锌钢板风管 2、材质、厚度：0.6mm 3、规格、形状：320<b≤450 4、管件、法兰等附件等设计要求：含风管及相关配件制作安装，风管支吊架制作安装 5、接口形式：法兰安装 6、其他：未尽事宜详见设计图纸、图集、答疑、招标文件、政府相关文件、规范等其他资料，满足验收要求 | m2 |  | 35.690
测评合格编号:2021JS-02【新点造价软件V10.0安徽版】
E.1 分部分项工程量清单计价表
工程名称：夹层及负一层【暖通】 | [5 empty] | 标段： |  |  |  |  | 第4页 共46页
序号 | 项目编码 | 项目名称 |  | 项目特征描述 | 计量 单位 |  | 工程量 | 金额（元）
[8 empty] | 综合单价 | 合价 | 其中
[10 empty] | 定额 人工费 |  | 定额 机械费 | 暂估价
11 | 030702001003 | 碳钢通风管道 |  | 1、名称：镀锌钢板风管 2、材质、厚度：0.75mm 3、规格、形状：矩形，450<b≤630 4、管件、法兰等附件等设计要求：含风管及相关配件制作安装，风管支吊架制作安装 5、接口形式：法兰安装 6、其他：未尽事宜详见设计图纸、图集、答疑、招标文件、政府相关文件、规范等其他资料，满足验收要求 | m2 |  | 268.890
12 | 030702001004 | 碳钢通风管道 |  | 1、名称：镀锌钢板风管 2、材质、厚度：0.75mm 3、规格、形状：矩形，630<b≤1000 4、管件、法兰等附件等设计要求：含风管及相关配件制作安装，风管支吊架制作安装 5、接口形式：法兰安装 6、其他：未尽事宜详见设计图纸、图集、答疑、招标文件、政府相关文件、规范等其他资料，满足验收要求 | m2 |  | 86.530
13 | 030703001001 | 碳钢阀门安装 |  | 1、名称：70℃防火阀（排气扇旁） 2、规格：320*160 3、其他：未尽事宜详见设计图纸、图集、答疑、招标文件、政府相关文件、规范等其他资料，满足验收要求 | 个 |  | 20.000
测评合格编号:2021JS-02【新点造价软件V10.0安徽版】
E.1 分部分项工程量清单计价表
工程名称：夹层及负一层【暖通】 | [5 empty] | 标段： |  |  |  |  | 第5页 共46页
序号 | 项目编码 | 项目名称 |  | 项目特征描述 | 计量 单位 |  | 工程量 | 金额（元）
[8 empty] | 综合单价 | 合价 | 其中
[10 empty] | 定额 人工费 |  | 定额 机械费 | 暂估价
14 | 030703007001 | 碳钢风口、散流器、百叶窗 |  | 1、名称：单层百叶风口 2、规格：1000*500 3、其他：未尽事宜详见设计图纸、图集、答疑、招标文件、政府相关文件、规范等其他资料，满足验收要求 | 个 |  | 1.000
15 | 030703007002 | 碳钢风口、散流器、百叶窗 |  | 1、名称：单层百叶风口 2、规格：800*450 3、其他：未尽事宜详见设计图纸、图集、答疑、招标文件、政府相关文件、规范等其他资料，满足验收要求 | 个 |  | 1.000
16 | 030703007003 | 碳钢风口、散流器、百叶窗 |  | 1、名称：单层百叶风口 2、规格：400*250 3、其他：未尽事宜详见设计图纸、图集、答疑、招标文件、政府相关文件、规范等其他资料，满足验收要求 | 个 |  | 1.000
17 | 030703007004 | 碳钢风口、散流器、百叶窗 |  | 1、名称：单层百叶风口 2、规格：500*320 3、其他：未尽事宜详见设计图纸、图集、答疑、招标文件、政府相关文件、规范等其他资料，满足验收要求 | 个 |  | 2.000
18 | 030703007005 | 碳钢风口、散流器、百叶窗 |  | 1、名称：单层百叶风口 2、规格：630*250 3、其他：未尽事宜详见设计图纸、图集、答疑、招标文件、政府相关文件、规范等其他资料，满足验收要求 | 个 |  | 1.000
测评合格编号:2021JS-02【新点造价软件V10.0安徽版】
E.1 分部分项工程量清单计价表
工程名称：夹层及负一层【暖通】 | [5 empty] | 标段： |  |  |  |  | 第6页 共46页
序号 | 项目编码 | 项目名称 |  | 项目特征描述 | 计量 单位 |  | 工程量 | 金额（元）
[8 empty] | 综合单价 | 合价 | 其中
[10 empty] | 定额 人工费 |  | 定额 机械费 | 暂估价
19 | 030703001002 | 碳钢阀门安装 |  | 1、名称：70℃电动防火阀 2、型号：常开，70℃熔断关闭，电信号反馈（至火灾报警系统），电动关闭 3、规格：500*400 4、其他：未尽事宜详见设计图纸、图集、答疑、招标文件、政府相关文件、规范等其他资料，满足验收要求 | 个 |  | 1.000
20 | 030703001003 | 碳钢阀门安装 |  | 1、名称：70℃防火阀 2、型号：常开，70℃熔断关闭，电信号反馈（至火灾报警系统），连锁关风机 3、规格：500*400 4、其他：未尽事宜详见设计图纸、图集、答疑、招标文件、政府相关文件、规范等其他资料，满足验收要求 | 个 |  | 2.000
21 | 030703001004 | 碳钢阀门安装 |  | 1、名称：70℃防火阀 2、型号：常开，70℃自动熔断关闭 3、规格：500*400 4、其他：未尽事宜详见设计图纸、图集、答疑、招标文件、政府相关文件、规范等其他资料，满足验收要求 | 个 |  | 2.000
测评合格编号:2021JS-02【新点造价软件V10.0安徽版】
E.1 分部分项工程量清单计价表
工程名称：夹层及负一层【暖通】 | [5 empty] | 标段： |  |  |  |  | 第7页 共46页
序号 | 项目编码 | 项目名称 |  | 项目特征描述 | 计量 单位 |  | 工程量 | 金额（元）
[8 empty] | 综合单价 | 合价 | 其中
[10 empty] | 定额 人工费 |  | 定额 机械费 | 暂估价
22 | 030703001005 | 碳钢阀门安装 |  | 1、名称：70℃防火阀 2、型号：常开，70℃自动熔断关闭 3、规格：400*250 4、其他：未尽事宜详见设计图纸、图集、答疑、招标文件、政府相关文件、规范等其他资料，满足验收要求 | 个 |  | 1.000
23 | 030703001006 | 碳钢阀门安装 |  | 1、名称：70℃防火阀 2、型号：常开，70℃自动熔断关闭 3、规格：500*320 4、其他：未尽事宜详见设计图纸、图集、答疑、招标文件、政府相关文件、规范等其他资料，满足验收要求 | 个 |  | 4.000
24 | 030703001007 | 碳钢阀门安装 |  | 1、名称：70℃防火阀 2、型号：常开，70℃熔断关闭，电信号反馈（至火灾报警系统），连锁关风机 3、规格：800*320 4、其他：未尽事宜详见设计图纸、图集、答疑、招标文件、政府相关文件、规范等其他资料，满足验收要求 | 个 |  | 1.000
测评合格编号:2021JS-02【新点造价软件V10.0安徽版】
E.1 分部分项工程量清单计价表
工程名称：夹层及负一层【暖通】 | [5 empty] | 标段： |  |  |  |  | 第8页 共46页
序号 | 项目编码 | 项目名称 |  | 项目特征描述 | 计量 单位 |  | 工程量 | 金额（元）
[8 empty] | 综合单价 | 合价 | 其中
[10 empty] | 定额 人工费 |  | 定额 机械费 | 暂估价
25 | 030703001008 | 碳钢阀门安装 |  | 1、名称：70℃防火阀 2、型号：常开，70℃自动熔断关闭 3、规格：800*320 4、其他：未尽事宜详见设计图纸、图集、答疑、招标文件、政府相关文件、规范等其他资料，满足验收要求 | 个 |  | 1.000
26 | 030703001009 | 碳钢阀门安装 |  | 1、名称：止回阀 2、规格：500*250 3、其他：未尽事宜详见设计图纸、图集、答疑、招标文件、政府相关文件、规范等其他资料，满足验收要求 | 个 |  | 1.000
27 | 030703001010 | 碳钢阀门安装 |  | 1、名称：止回阀 2、规格：500*400 3、其他：未尽事宜详见设计图纸、图集、答疑、招标文件、政府相关文件、规范等其他资料，满足验收要求 | 个 |  | 2.000
28 | 030703001011 | 碳钢阀门安装 |  | 1、名称：止回阀 2、规格：500*500 3、其他：未尽事宜详见设计图纸、图集、答疑、招标文件、政府相关文件、规范等其他资料，满足验收要求 | 个 |  | 1.000
测评合格编号:2021JS-02【新点造价软件V10.0安徽版】
E.1 分部分项工程量清单计价表
工程名称：夹层及负一层【暖通】 | [5 empty] | 标段： |  |  |  |  | 第9页 共46页
序号 | 项目编码 | 项目名称 |  | 项目特征描述 | 计量 单位 |  | 工程量 | 金额（元）
[8 empty] | 综合单价 | 合价 | 其中
[10 empty] | 定额 人工费 |  | 定额 机械费 | 暂估价
29 | 030703001012 | 碳钢阀门安装 |  | 1、名称：止回阀 2、规格：630*400 3、其他：未尽事宜详见设计图纸、图集、答疑、招标文件、政府相关文件、规范等其他资料，满足验收要求 | 个 |  | 1.000
30 | 030703001013 | 碳钢阀门安装 |  | 1、名称：止回阀 2、规格：800*320 3、其他：未尽事宜详见设计图纸、图集、答疑、招标文件、政府相关文件、规范等其他资料，满足验收要求 | 个 |  | 3.000
31 | 030703001014 | 碳钢阀门安装 |  | 1、名称：止回阀 2、规格：800*400 3、其他：未尽事宜详见设计图纸、图集、答疑、招标文件、政府相关文件、规范等其他资料，满足验收要求 | 个 |  | 3.000
32 | 030703001015 | 碳钢阀门安装 |  | 1、名称：止回阀 2、规格：1000*250 3、其他：未尽事宜详见设计图纸、图集、答疑、招标文件、政府相关文件、规范等其他资料，满足验收要求 | 个 |  | 1.000
33 | 030703001016 | 碳钢阀门安装 |  | 1、名称：止回阀 2、规格：1000*320 3、其他：未尽事宜详见设计图纸、图集、答疑、招标文件、政府相关文件、规范等其他资料，满足验收要求 | 个 |  | 1.000
测评合格编号:2021JS-02【新点造价软件V10.0安徽版】
E.1 分部分项工程量清单计价表
工程名称：夹层及负一层【暖通】 | [5 empty] | 标段： |  |  |  |  | 第10页 共46页
序号 | 项目编码 | 项目名称 |  | 项目特征描述 | 计量 单位 |  | 工程量 | 金额（元）
[8 empty] | 综合单价 | 合价 | 其中
[10 empty] | 定额 人工费 |  | 定额 机械费 | 暂估价
34 | 030703001017 | 碳钢阀门安装 |  | 1、名称：止回阀 2、规格：1250*630 3、其他：未尽事宜详见设计图纸、图集、答疑、招标文件、政府相关文件、规范等其他资料，满足验收要求 | 个 |  | 1.000
分部小计
| 1-2 | 防排烟工程
35 | WB030701004008 | 通风机安装 |  | 1、名称：消防轴流加压风机 2、规格：风量：9500m3/h,全压：500Pa 转速：2900r/min, 功率：3KW 运行重量：61kg 3、其他：含减震支吊架、检查接线等 | 台 |  | 4.000
36 | WB030701004009 | 通风机安装 |  | 1、名称：消防轴流加压风机 2、规格：风量：13800m3/h,全压：550Pa 转速：1450r/min, 功率：4KW 运行重量：145kg 3、其他：含减震支吊架、检查接线等 | 台 |  | 8.000
37 | WB030701004010 | 通风机安装 |  | 1、名称：消防轴流排烟风机 2、规格：风量：31200m3/h,全压：650Pa 转速：1450r/min, 功率：11KW 运行重量：350kg 3、其他：含减震支吊架、检查接线等 | 台 |  | 1.000
测评合格编号:2021JS-02【新点造价软件V10.0安徽版】
E.1 分部分项工程量清单计价表
工程名称：夹层及负一层【暖通】 | [5 empty] | 标段： |  |  |  |  | 第11页 共46页
序号 | 项目编码 | 项目名称 |  | 项目特征描述 | 计量 单位 |  | 工程量 | 金额（元）
[8 empty] | 综合单价 | 合价 | 其中
[10 empty] | 定额 人工费 |  | 定额 机械费 | 暂估价
38 | WB030701004011 | 通风机安装 |  | 1、名称：消防轴流排烟风机 2、规格：风量：15600m3/h,全压：350Pa 转速：1450r/min, 功率：4KW 运行重量：145kg 3、其他：含减震支吊架、检查接线等 | 台 |  | 1.000
39 | WB030701004012 | 通风机安装 |  | 1、名称：低噪离心风机箱（280℃以下正常运行30min以上） 2、规格：风量：38000m3/h,全压：700Pa 转速：550r/min, 功率：15KW 运行重量：615kg 3、其他：含减震支吊架、检查接线等 | 台 |  | 3.000
40 | WB030701004013 | 通风机安装 |  | 1、名称：低噪离心风机箱 2、规格：风量：30500m3/h,全压：550Pa 转速：600r/min, 功率：11KW 运行重量：490kg 3、其他：含减震支吊架、检查接线等 | 台 |  | 2.000
41 | WB030701004014 | 通风机安装 |  | 1、名称：低噪离心风机箱 2、规格：风量：26400m3/h,全压：400Pa 转速：650r/min, 功率：11KW 运行重量：350kg 3、其他：含减震支吊架、检查接线等 | 台 |  | 2.000
测评合格编号:2021JS-02【新点造价软件V10.0安徽版】
E.1 分部分项工程量清单计价表
工程名称：夹层及负一层【暖通】 | [5 empty] | 标段： |  |  |  |  | 第12页 共46页
序号 | 项目编码 | 项目名称 |  | 项目特征描述 | 计量 单位 |  | 工程量 | 金额（元）
[8 empty] | 综合单价 | 合价 | 其中
[10 empty] | 定额 人工费 |  | 定额 机械费 | 暂估价
42 | WB030701004015 | 通风机安装 |  | 1、名称：低噪离心风机箱 2、规格：风量：16500m3/h,全压：400Pa 转速：750r/min, 功率：5.5KW 运行重量：180kg 3、其他：含减震支吊架、检查接线等 | 台 |  | 13.000
43 | WB030701004016 | 通风机安装 |  | 1、名称：低噪离心双速风机箱（280℃以下正常运行30min以上） 2、规格：风量：33000m3/h,全压：800Pa 转速：700r/min, 功率：18.5KW ；风量：16500m3/h,全压：400Pa 转速：525r/min, 功率：6.2KW 3、其他：含减震支吊架、检查接线等 | 台 |  | 10.000
44 | WB030701004017 | 通风机安装 |  | 1、名称：低噪离心风机箱 2、规格：风量：26400m3/h,全压：400Pa 转速：650r/min, 功率：11KW 运行重量：350kg 3、其他：含减震支吊架、检查接线等 | 台 |  | 2.000
测评合格编号:2021JS-02【新点造价软件V10.0安徽版】
E.1 分部分项工程量清单计价表
工程名称：夹层及负一层【暖通】 | [5 empty] | 标段： |  |  |  |  | 第13页 共46页
序号 | 项目编码 | 项目名称 |  | 项目特征描述 | 计量 单位 |  | 工程量 | 金额（元）
[8 empty] | 综合单价 | 合价 | 其中
[10 empty] | 定额 人工费 |  | 定额 机械费 | 暂估价
45 | WB030701004018 | 通风机安装 |  | 1、名称：低噪离心风机箱（280℃以下正常运行30min以上） 2、规格：风量：33000m3/h,全压：700Pa 转速：750r/min, 功率：15KW 运行重量：400kg 3、其他：含减震支吊架、检查接线等 | 台 |  | 2.000
46 | WB030701004019 | 通风机安装 |  | 1、名称：低噪离心风机箱（280℃以下正常运行30min以上） 2、规格：风量：33000m3/h,全压：700Pa 转速：700r/min, 功率：18.55KW 运行重量：410kg 3、其他：含减震支吊架、检查接线等 | 台 |  | 3.000
47 | WB030701004020 | 通风机安装 |  | 1、名称：低噪离心双速风机箱（280℃以下正常运行30min以上） 2、规格：风量：36000m3/h,全压：700Pa 转速：700r/min, 功率：18.5KW ；风量：20000m3/h,全压：450Pa 转速：525r/min, 功率：8KW 3、其他：含减震支吊架、检查接线等 | 台 |  | 2.000
测评合格编号:2021JS-02【新点造价软件V10.0安徽版】
E.1 分部分项工程量清单计价表
工程名称：夹层及负一层【暖通】 | [5 empty] | 标段： |  |  |  |  | 第14页 共46页
序号 | 项目编码 | 项目名称 |  | 项目特征描述 | 计量 单位 |  | 工程量 | 金额（元）
[8 empty] | 综合单价 | 合价 | 其中
[10 empty] | 定额 人工费 |  | 定额 机械费 | 暂估价
48 | WB030701004021 | 通风机安装 |  | 1、名称：低噪离心双速风机箱（280℃以下正常运行30min以上） 2、规格：风量：36000m3/h,全压：700Pa 转速：700r/min, 功率：12KW ；风量：12000m3/h,全压：450Pa 转速：525r/min, 功率：8KW 3、其他：含减震支吊架、检查接线等 | 台 |  | 1.000
49 | WB030701004022 | 通风机安装 |  | 1、名称：低噪离心风机箱 2、规格：风量:13200m3/h 、全压:400Pa、功率:4kw、,转速:700r/min、ηF=75%、噪音:≤65dB(A)、重量:160kg 3、其他：含减震支吊架、检查接线等 | 台 |  | 1.000
50 | WB030701004023 | 通风机安装 |  | 1、名称：低噪离心风机箱 2、规格：风量:9735m3/h 、全压:500Pa、功率:3kw、,转速:650r/min、ηF=75%、噪音:≤64dB(A)、重量:160kg 3、其他：含减震支吊架、检查接线等 | 台 |  | 2.000
测评合格编号:2021JS-02【新点造价软件V10.0安徽版】
E.1 分部分项工程量清单计价表
工程名称：夹层及负一层【暖通】 | [5 empty] | 标段： |  |  |  |  | 第15页 共46页
序号 | 项目编码 | 项目名称 |  | 项目特征描述 | 计量 单位 |  | 工程量 | 金额（元）
[8 empty] | 综合单价 | 合价 | 其中
[10 empty] | 定额 人工费 |  | 定额 机械费 | 暂估价
51 | WB030701004024 | 通风机安装 |  | 1、名称：低噪离心风机箱 2、规格：风量:7800m3/h 、全压:600Pa、功率:3kw、,转速:700r/min、ηF=75%、噪音:≤74dB(A)、重量:690kg 3、其他：含减震支吊架、检查接线等 | 台 |  | 4.000
52 | 030702007001 | 复合型风管 |  | 1、名称：装配式防排烟复合风管 2、材质：耐火芯层采用无机多晶隔热层+无机漂珠耐火层复合一体板 3、厚度：详见图纸及规范要求 4、管件、法兰等附件等设计要求：含风管及相关配件制作安装，风管支吊架制作安装 5、连接形式：法兰连接 6、其他：未尽事宜详见设计图纸、图集、答疑、招标文件、政府相关文件、规范等其他资料，满足验收要求 | m2 |  | 12980.360
53 | 030703001018 | 碳钢阀门安装 |  | 1、名称：70℃电动防火阀 2、规格：1000*320 3、其他：未尽事宜详见设计图纸、图集、答疑、招标文件、政府相关文件、规范等其他资料，满足验收要求 | 个 |  | 4.000
测评合格编号:2021JS-02【新点造价软件V10.0安徽版】
E.1 分部分项工程量清单计价表
工程名称：夹层及负一层【暖通】 | [5 empty] | 标段： |  |  |  |  | 第16页 共46页
序号 | 项目编码 | 项目名称 |  | 项目特征描述 | 计量 单位 |  | 工程量 | 金额（元）
[8 empty] | 综合单价 | 合价 | 其中
[10 empty] | 定额 人工费 |  | 定额 机械费 | 暂估价
54 | 030703001019 | 碳钢阀门安装 |  | 1、名称：70℃防火阀 2、规格：1000*320 3、常开，70℃熔断关闭，电信号反馈（至火灾报警系统），连锁关风机 4、其他：未尽事宜详见设计图纸、图集、答疑、招标文件、政府相关文件、规范等其他资料，满足验收要求 | 个 |  | 7.000
55 | 030703001020 | 碳钢阀门安装 |  | 1、名称：70℃电动防火阀 2、规格：1250*400 3、其他：未尽事宜详见设计图纸、图集、答疑、招标文件、政府相关文件、规范等其他资料，满足验收要求 | 个 |  | 5.000
56 | 030703001021 | 碳钢阀门安装 |  | 1、名称：70℃防火阀 2、规格：1250*400 3、其他：未尽事宜详见设计图纸、图集、答疑、招标文件、政府相关文件、规范等其他资料，满足验收要求 | 个 |  | 2.000
57 | 030703001022 | 碳钢阀门安装 |  | 1、名称：70℃防火阀 2、规格：1250*500 3、其他：未尽事宜详见设计图纸、图集、答疑、招标文件、政府相关文件、规范等其他资料，满足验收要求 | 个 |  | 3.000
测评合格编号:2021JS-02【新点造价软件V10.0安徽版】
E.1 分部分项工程量清单计价表
工程名称：夹层及负一层【暖通】 | [5 empty] | 标段： |  |  |  |  | 第17页 共46页
序号 | 项目编码 | 项目名称 |  | 项目特征描述 | 计量 单位 |  | 工程量 | 金额（元）
[8 empty] | 综合单价 | 合价 | 其中
[10 empty] | 定额 人工费 |  | 定额 机械费 | 暂估价
58 | 030703001023 | 碳钢阀门安装 |  | 1、名称：70℃防火阀 2、规格：1250*630 3、其他：未尽事宜详见设计图纸、图集、答疑、招标文件、政府相关文件、规范等其他资料，满足验收要求 | 个 |  | 1.000
59 | 030703001024 | 碳钢阀门安装 |  | 1、名称：70℃防火阀 2、规格：2200*800 3、其他：未尽事宜详见设计图纸、图集、答疑、招标文件、政府相关文件、规范等其他资料，满足验收要求 | 个 |  | 1.000
60 | 030703001025 | 碳钢阀门安装 |  | 1、名称：70℃防火阀 2、规格：1800*800 3、其他：未尽事宜详见设计图纸、图集、答疑、招标文件、政府相关文件、规范等其他资料，满足验收要求 | 个 |  | 1.000
61 | 030703001026 | 碳钢阀门安装 |  | 1、名称：70℃防火阀 2、规格：2000*800 3、其他：未尽事宜详见设计图纸、图集、答疑、招标文件、政府相关文件、规范等其他资料，满足验收要求 | 个 |  | 1.000
62 | 030703001027 | 碳钢阀门安装 |  | 1、名称：70℃防火阀 2、规格：2000*1600 3、其他：未尽事宜详见设计图纸、图集、答疑、招标文件、政府相关文件、规范等其他资料，满足验收要求 | 个 |  | 1.000
测评合格编号:2021JS-02【新点造价软件V10.0安徽版】
E.1 分部分项工程量清单计价表
工程名称：夹层及负一层【暖通】 | [5 empty] | 标段： |  |  |  |  | 第18页 共46页
序号 | 项目编码 | 项目名称 |  | 项目特征描述 | 计量 单位 |  | 工程量 | 金额（元）
[8 empty] | 综合单价 | 合价 | 其中
[10 empty] | 定额 人工费 |  | 定额 机械费 | 暂估价
63 | 030703001028 | 碳钢阀门安装 |  | 1、名称：70℃防火阀 2、规格：2000*630 3、其他：未尽事宜详见设计图纸、图集、答疑、招标文件、政府相关文件、规范等其他资料，满足验收要求 | 个 |  | 1.000
64 | 030703001029 | 碳钢阀门安装 |  | 1、名称：70℃防火阀 2、规格：1600*1000 3、其他：未尽事宜详见设计图纸、图集、答疑、招标文件、政府相关文件、规范等其他资料，满足验收要求 | 个 |  | 2.000
65 | 030703001030 | 碳钢阀门安装 |  | 1、名称：70℃防火阀 2、规格：1600*800 3、其他：未尽事宜详见设计图纸、图集、答疑、招标文件、政府相关文件、规范等其他资料，满足验收要求 | 个 |  | 2.000
66 | 030703001031 | 碳钢阀门安装 |  | 1、名称：70℃电动防火阀 2、规格：1600*500 3、其他：未尽事宜详见设计图纸、图集、答疑、招标文件、政府相关文件、规范等其他资料，满足验收要求 | 个 |  | 1.000
67 | 030703001032 | 碳钢阀门安装 |  | 1、名称：70℃防火阀 2、规格：1600*400 3、其他：未尽事宜详见设计图纸、图集、答疑、招标文件、政府相关文件、规范等其他资料，满足验收要求 | 个 |  | 14.000
测评合格编号:2021JS-02【新点造价软件V10.0安徽版】
E.1 分部分项工程量清单计价表
工程名称：夹层及负一层【暖通】 | [5 empty] | 标段： |  |  |  |  | 第19页 共46页
序号 | 项目编码 | 项目名称 |  | 项目特征描述 | 计量 单位 |  | 工程量 | 金额（元）
[8 empty] | 综合单价 | 合价 | 其中
[10 empty] | 定额 人工费 |  | 定额 机械费 | 暂估价
68 | 030703001033 | 碳钢阀门安装 |  | 1、名称：70℃电动防火阀 2、规格：1000*1000 3、其他：未尽事宜详见设计图纸、图集、答疑、招标文件、政府相关文件、规范等其他资料，满足验收要求 | 个 |  | 1.000
69 | 030703001034 | 碳钢阀门安装 |  | 1、名称：70℃电动防火阀 2、规格：1600*400 3、其他：未尽事宜详见设计图纸、图集、答疑、招标文件、政府相关文件、规范等其他资料，满足验收要求 | 个 |  | 14.000
70 | 030703001035 | 碳钢阀门安装 |  | 1、名称：70℃防火阀 2、规格：1400*500 3、其他：未尽事宜详见设计图纸、图集、答疑、招标文件、政府相关文件、规范等其他资料，满足验收要求 | 个 |  | 3.000
71 | 030703001036 | 碳钢阀门安装 |  | 1、名称：70℃防火阀 2、规格：1000*1250 3、其他：未尽事宜详见设计图纸、图集、答疑、招标文件、政府相关文件、规范等其他资料，满足验收要求 | 个 |  | 4.000
72 | 030703001037 | 碳钢阀门安装 |  | 1、名称：70℃防火阀 2、规格：1000*1000 3、其他：未尽事宜详见设计图纸、图集、答疑、招标文件、政府相关文件、规范等其他资料，满足验收要求 | 个 |  | 6.000
测评合格编号:2021JS-02【新点造价软件V10.0安徽版】
E.1 分部分项工程量清单计价表
工程名称：夹层及负一层【暖通】 | [5 empty] | 标段： |  |  |  |  | 第20页 共46页
序号 | 项目编码 | 项目名称 |  | 项目特征描述 | 计量 单位 |  | 工程量 | 金额（元）
[8 empty] | 综合单价 | 合价 | 其中
[10 empty] | 定额 人工费 |  | 定额 机械费 | 暂估价
73 | 030703001038 | 碳钢阀门安装 |  | 1、名称：70℃防火阀 2、规格：800*1800 3、其他：未尽事宜详见设计图纸、图集、答疑、招标文件、政府相关文件、规范等其他资料，满足验收要求 | 个 |  | 1.000
74 | 030703001039 | 碳钢阀门安装 |  | 1、名称：70℃防火阀 2、规格：1250*400 3、其他：未尽事宜详见设计图纸、图集、答疑、招标文件、政府相关文件、规范等其他资料，满足验收要求 | 个 |  | 2.000
75 | 030703001040 | 碳钢阀门安装 |  | 1、名称：70℃防火阀 2、规格：1000*400 3、其他：未尽事宜详见设计图纸、图集、答疑、招标文件、政府相关文件、规范等其他资料，满足验收要求 | 个 |  | 5.000
76 | 030703001041 | 碳钢阀门安装 |  | 1、名称：70℃防火阀 2、规格：1000*320 3、其他：未尽事宜详见设计图纸、图集、答疑、招标文件、政府相关文件、规范等其他资料，满足验收要求 | 个 |  | 5.000
77 | 030703001042 | 碳钢阀门安装 |  | 1、名称：70℃防火阀 2、规格：1000*250 3、其他：未尽事宜详见设计图纸、图集、答疑、招标文件、政府相关文件、规范等其他资料，满足验收要求 | 个 |  | 1.000
测评合格编号:2021JS-02【新点造价软件V10.0安徽版】
E.1 分部分项工程量清单计价表
工程名称：夹层及负一层【暖通】 | [5 empty] | 标段： |  |  |  |  | 第21页 共46页
序号 | 项目编码 | 项目名称 |  | 项目特征描述 | 计量 单位 |  | 工程量 | 金额（元）
[8 empty] | 综合单价 | 合价 | 其中
[10 empty] | 定额 人工费 |  | 定额 机械费 | 暂估价
78 | 030703001043 | 碳钢阀门安装 |  | 1、名称：70℃防火阀 2、规格：800*1000 3、其他：未尽事宜详见设计图纸、图集、答疑、招标文件、政府相关文件、规范等其他资料，满足验收要求 | 个 |  | 1.000
79 | 030703001044 | 碳钢阀门安装 |  | 1、名称：70℃防火阀 2、规格：800*800 3、其他：未尽事宜详见设计图纸、图集、答疑、招标文件、政府相关文件、规范等其他资料，满足验收要求 | 个 |  | 10.000
80 | 030703001045 | 碳钢阀门安装 |  | 1、名称：70℃防火阀 2、规格：800*500 3、其他：未尽事宜详见设计图纸、图集、答疑、招标文件、政府相关文件、规范等其他资料，满足验收要求 | 个 |  | 2.000
81 | 030703001046 | 碳钢阀门安装 |  | 1、名称：70℃防火阀 2、规格：800*400 3、其他：未尽事宜详见设计图纸、图集、答疑、招标文件、政府相关文件、规范等其他资料，满足验收要求 | 个 |  | 1.000
82 | 030703001047 | 碳钢阀门安装 |  | 1、名称：70℃防火阀 2、规格：800*320 3、其他：未尽事宜详见设计图纸、图集、答疑、招标文件、政府相关文件、规范等其他资料，满足验收要求 | 个 |  | 3.000
测评合格编号:2021JS-02【新点造价软件V10.0安徽版】
E.1 分部分项工程量清单计价表
工程名称：夹层及负一层【暖通】 | [5 empty] | 标段： |  |  |  |  | 第22页 共46页
序号 | 项目编码 | 项目名称 |  | 项目特征描述 | 计量 单位 |  | 工程量 | 金额（元）
[8 empty] | 综合单价 | 合价 | 其中
[10 empty] | 定额 人工费 |  | 定额 机械费 | 暂估价
83 | 030703001048 | 碳钢阀门安装 |  | 1、名称：70℃电动防火阀 2、规格：800*320 3、其他：未尽事宜详见设计图纸、图集、答疑、招标文件、政府相关文件、规范等其他资料，满足验收要求 | 个 |  | 2.000
84 | 030703001049 | 碳钢阀门安装 |  | 1、名称：70℃防火阀 2、规格：800*250 3、其他：未尽事宜详见设计图纸、图集、答疑、招标文件、政府相关文件、规范等其他资料，满足验收要求 | 个 |  | 4.000
85 | 030703001050 | 碳钢阀门安装 |  | 1、名称：70℃防火阀 2、规格：630*630 3、其他：未尽事宜详见设计图纸、图集、答疑、招标文件、政府相关文件、规范等其他资料，满足验收要求 | 个 |  | 4.000
86 | 030703001051 | 碳钢阀门安装 |  | 1、名称：70℃防火阀 2、规格：630*500 3、其他：未尽事宜详见设计图纸、图集、答疑、招标文件、政府相关文件、规范等其他资料，满足验收要求 | 个 |  | 6.000
87 | 030703001052 | 碳钢阀门安装 |  | 1、名称：70℃防火阀 2、规格：630*400 3、其他：未尽事宜详见设计图纸、图集、答疑、招标文件、政府相关文件、规范等其他资料，满足验收要求 | 个 |  | 1.000
测评合格编号:2021JS-02【新点造价软件V10.0安徽版】
E.1 分部分项工程量清单计价表
工程名称：夹层及负一层【暖通】 | [5 empty] | 标段： |  |  |  |  | 第23页 共46页
序号 | 项目编码 | 项目名称 |  | 项目特征描述 | 计量 单位 |  | 工程量 | 金额（元）
[8 empty] | 综合单价 | 合价 | 其中
[10 empty] | 定额 人工费 |  | 定额 机械费 | 暂估价
88 | 030703001053 | 碳钢阀门安装 |  | 1、名称：70℃防火阀 2、规格：500*500 3、其他：未尽事宜详见设计图纸、图集、答疑、招标文件、政府相关文件、规范等其他资料，满足验收要求 | 个 |  | 2.000
89 | 030703001054 | 碳钢阀门安装 |  | 1、名称：70℃防火阀 2、规格：500*400 3、其他：未尽事宜详见设计图纸、图集、答疑、招标文件、政府相关文件、规范等其他资料，满足验收要求 | 个 |  | 1.000
90 | 030703001055 | 碳钢阀门安装 |  | 1、名称：70℃防火阀 2、规格：500*250 3、其他：未尽事宜详见设计图纸、图集、答疑、招标文件、政府相关文件、规范等其他资料，满足验收要求 | 个 |  | 1.000
91 | 030703001056 | 碳钢阀门安装 |  | 1、名称：70℃防火阀 2、规格：500*200 3、其他：未尽事宜详见设计图纸、图集、答疑、招标文件、政府相关文件、规范等其他资料，满足验收要求 | 个 |  | 1.000
92 | 030703001057 | 碳钢阀门安装 |  | 1、名称：70℃防火阀 2、规格：400*250 3、其他：未尽事宜详见设计图纸、图集、答疑、招标文件、政府相关文件、规范等其他资料，满足验收要求 | 个 |  | 1.000
测评合格编号:2021JS-02【新点造价软件V10.0安徽版】
E.1 分部分项工程量清单计价表
工程名称：夹层及负一层【暖通】 | [5 empty] | 标段： |  |  |  |  | 第24页 共46页
序号 | 项目编码 | 项目名称 |  | 项目特征描述 | 计量 单位 |  | 工程量 | 金额（元）
[8 empty] | 综合单价 | 合价 | 其中
[10 empty] | 定额 人工费 |  | 定额 机械费 | 暂估价
93 | 030703001058 | 碳钢阀门安装 |  | 1、名称：70℃防火阀 2、规格：200*160 3、其他：未尽事宜详见设计图纸、图集、答疑、招标文件、政府相关文件、规范等其他资料，满足验收要求 | 个 |  | 5.000
94 | 030703001059 | 碳钢阀门安装 |  | 1、名称：70℃电动防火阀 2、规格：320*160 3、其他：未尽事宜详见设计图纸、图集、答疑、招标文件、政府相关文件、规范等其他资料，满足验收要求 | 个 |  | 1.000
95 | 030703001060 | 碳钢阀门安装 |  | 1、名称：70度防火阀（排气扇旁） 2、规格：320*160 3、其他：未尽事宜详见设计图纸、图集、答疑、招标文件、政府相关文件、规范等其他资料，满足验收要求 | 个 |  | 8.000
96 | 030703001061 | 碳钢阀门安装 |  | 1、名称：280℃防火阀 2、规格：1250*2500 3、其他：未尽事宜详见设计图纸、图集、答疑、招标文件、政府相关文件、规范等其他资料，满足验收要求 | 个 |  | 1.000
97 | 030703001062 | 碳钢阀门安装 |  | 1、名称：280℃排烟防火阀 2、规格：2000*630 3、其他：未尽事宜详见设计图纸、图集、答疑、招标文件、政府相关文件、规范等其他资料，满足验收要求 | 个 |  | 4.000
E.1 分部分项工程量清单计价表
工程名称：夹层及负一层【暖通】 | [5 empty] | 标段： |  |  |  |  | 第25页 共46页
序号 | 项目编码 | 项目名称 |  | 项目特征描述 | 计量 单位 |  | 工程量 | 金额（元）
[8 empty] | 综合单价 | 合价 | 其中
[10 empty] | 定额 人工费 |  | 定额 机械费 | 暂估价
98 | 030703001063 | 碳钢阀门安装 |  | 1、名称：280℃排烟防火阀 2、规格：2000*500 3、其他：未尽事宜详见设计图纸、图集、答疑、招标文件、政府相关文件、规范等其他资料，满足验收要求 | 个 |  | 1.000
99 | 030703001064 | 碳钢阀门安装 |  | 1、名称：280℃排烟防火阀 2、规格：1600*400 3、其他：未尽事宜详见设计图纸、图集、答疑、招标文件、政府相关文件、规范等其他资料，满足验收要求 | 个 |  | 6.000
100 | 030703001065 | 碳钢阀门安装 |  | 1、名称：280℃排烟防火阀 2、规格：1250*1000 3、其他：未尽事宜详见设计图纸、图集、答疑、招标文件、政府相关文件、规范等其他资料，满足验收要求 | 个 |  | 1.000
101 | 030703001066 | 碳钢阀门安装 |  | 1、名称：280℃防火阀 2、规格：1250*1250 3、其他：未尽事宜详见设计图纸、图集、答疑、招标文件、政府相关文件、规范等其他资料，满足验收要求 | 个 |  | 1.000
102 | 030703001067 | 碳钢阀门安装 |  | 1、名称：280℃防火阀 2、规格：1250*1000 3、其他：未尽事宜详见设计图纸、图集、答疑、招标文件、政府相关文件、规范等其他资料，满足验收要求 | 个 |  | 7.000
测评合格编号:2021JS-02【新点造价软件V10.0安徽版】
E.1 分部分项工程量清单计价表
工程名称：夹层及负一层【暖通】 | [5 empty] | 标段： |  |  |  |  | 第26页 共46页
序号 | 项目编码 | 项目名称 |  | 项目特征描述 | 计量 单位 |  | 工程量 | 金额（元）
[8 empty] | 综合单价 | 合价 | 其中
[10 empty] | 定额 人工费 |  | 定额 机械费 | 暂估价
103 | 030703001068 | 碳钢阀门安装 |  | 1、名称：280℃排烟防火阀 2、规格：1250*630 3、其他：未尽事宜详见设计图纸、图集、答疑、招标文件、政府相关文件、规范等其他资料，满足验收要求 | 个 |  | 2.000
104 | 030703001069 | 碳钢阀门安装 |  | 1、名称：280℃防火阀 2、规格：1000*1000 3、其他：未尽事宜详见设计图纸、图集、答疑、招标文件、政府相关文件、规范等其他资料，满足验收要求 | 个 |  | 4.000
105 | 030703001070 | 碳钢阀门安装 |  | 1、名称：280℃排烟防火阀 2、规格：1250*500 3、其他：未尽事宜详见设计图纸、图集、答疑、招标文件、政府相关文件、规范等其他资料，满足验收要求 | 个 |  | 1.000
106 | 030703001071 | 碳钢阀门安装 |  | 1、名称：280℃防火阀 2、规格：250*1250 3、其他：未尽事宜详见设计图纸、图集、答疑、招标文件、政府相关文件、规范等其他资料，满足验收要求 | 个 |  | 1.000
107 | 030703001072 | 碳钢阀门安装 |  | 1、名称：280℃排烟防火阀 2、规格：1000*320 3、其他：未尽事宜详见设计图纸、图集、答疑、招标文件、政府相关文件、规范等其他资料，满足验收要求 | 个 |  | 24.000
测评合格编号:2021JS-02【新点造价软件V10.0安徽版】
E.1 分部分项工程量清单计价表
工程名称：夹层及负一层【暖通】 | [5 empty] | 标段： |  |  |  |  | 第27页 共46页
序号 | 项目编码 | 项目名称 |  | 项目特征描述 | 计量 单位 |  | 工程量 | 金额（元）
[8 empty] | 综合单价 | 合价 | 其中
[10 empty] | 定额 人工费 |  | 定额 机械费 | 暂估价
108 | 030703001073 | 碳钢阀门安装 |  | 1、名称：280℃排烟防火阀 2、规格：1000*500 3、其他：未尽事宜详见设计图纸、图集、答疑、招标文件、政府相关文件、规范等其他资料，满足验收要求 | 个 |  | 1.000
109 | 030703001074 | 碳钢阀门安装 |  | 1、名称：280℃防火阀 2、规格：1000*500 3、其他：未尽事宜详见设计图纸、图集、答疑、招标文件、政府相关文件、规范等其他资料，满足验收要求 | 个 |  | 3.000
110 | 030703001075 | 碳钢阀门安装 |  | 1、名称：排烟阀 2、规格：1600*1250 3、其他：未尽事宜详见设计图纸、图集、答疑、招标文件、政府相关文件、规范等其他资料，满足验收要求 4、说明：含手动开启装置 | 个 |  | 1.000
111 | 030703001076 | 碳钢阀门安装 |  | 1、名称：排烟阀 2、规格：1000*400 3、其他：未尽事宜详见设计图纸、图集、答疑、招标文件、政府相关文件、规范等其他资料，满足验收要求 4、说明：含手动开启装置 | 个 |  | 1.000
测评合格编号:2021JS-02【新点造价软件V10.0安徽版】
E.1 分部分项工程量清单计价表
工程名称：夹层及负一层【暖通】 | [5 empty] | 标段： |  |  |  |  | 第28页 共46页
序号 | 项目编码 | 项目名称 |  | 项目特征描述 | 计量 单位 |  | 工程量 | 金额（元）
[8 empty] | 综合单价 | 合价 | 其中
[10 empty] | 定额 人工费 |  | 定额 机械费 | 暂估价
112 | 030703001077 | 碳钢阀门安装 |  | 1、名称：排烟阀 2、规格：1000*320 3、其他：未尽事宜详见设计图纸、图集、答疑、招标文件、政府相关文件、规范等其他资料，满足验收要求 4、说明：含手动开启装置 | 个 |  | 27.000
113 | 030703001078 | 碳钢阀门安装 |  | 1、名称：全自动电动防火阀 2、规格：1600*800 3、其他：未尽事宜详见设计图纸、图集、答疑、招标文件、政府相关文件、规范等其他资料，满足验收要求 | 个 |  | 1.000
114 | 030703001079 | 碳钢阀门安装 |  | 1、名称：全自动电动防火阀 2、规格：1600*500 3、其他：未尽事宜详见设计图纸、图集、答疑、招标文件、政府相关文件、规范等其他资料，满足验收要求 | 个 |  | 1.000
115 | 030703001080 | 碳钢阀门安装 |  | 1、名称：全自动电动防火阀 2、规格：1000*1000 3、其他：未尽事宜详见设计图纸、图集、答疑、招标文件、政府相关文件、规范等其他资料，满足验收要求 | 个 |  | 1.000
测评合格编号:2021JS-02【新点造价软件V10.0安徽版】
E.1 分部分项工程量清单计价表
工程名称：夹层及负一层【暖通】 | [5 empty] | 标段： |  |  |  |  | 第29页 共46页
序号 | 项目编码 | 项目名称 |  | 项目特征描述 | 计量 单位 |  | 工程量 | 金额（元）
[8 empty] | 综合单价 | 合价 | 其中
[10 empty] | 定额 人工费 |  | 定额 机械费 | 暂估价
116 | 030703001081 | 碳钢阀门安装 |  | 1、名称：全自动电动防火阀 2、规格：1000*800 3、其他：未尽事宜详见设计图纸、图集、答疑、招标文件、政府相关文件、规范等其他资料，满足验收要求 | 个 |  | 1.000
117 | 030703001082 | 碳钢阀门安装 |  | 1、名称：全自动电动防火阀 2、规格：1250*400 3、其他：未尽事宜详见设计图纸、图集、答疑、招标文件、政府相关文件、规范等其他资料，满足验收要求 | 个 |  | 1.000
118 | 030703001083 | 碳钢阀门安装 |  | 1、名称：全自动电动防火阀 2、规格：1000*400 3、其他：未尽事宜详见设计图纸、图集、答疑、招标文件、政府相关文件、规范等其他资料，满足验收要求 | 个 |  | 2.000
119 | 030703001084 | 碳钢阀门安装 |  | 1、名称：全自动电动防火阀 2、规格：1000*320 3、其他：未尽事宜详见设计图纸、图集、答疑、招标文件、政府相关文件、规范等其他资料，满足验收要求 | 个 |  | 1.000
120 | 030703001085 | 碳钢阀门安装 |  | 1、名称：全自动电动防火阀 2、规格：1000*250 3、其他：未尽事宜详见设计图纸、图集、答疑、招标文件、政府相关文件、规范等其他资料，满足验收要求 | 个 |  | 1.000
测评合格编号:2021JS-02【新点造价软件V10.0安徽版】
E.1 分部分项工程量清单计价表
工程名称：夹层及负一层【暖通】 | [5 empty] | 标段： |  |  |  |  | 第30页 共46页
序号 | 项目编码 | 项目名称 |  | 项目特征描述 | 计量 单位 |  | 工程量 | 金额（元）
[8 empty] | 综合单价 | 合价 | 其中
[10 empty] | 定额 人工费 |  | 定额 机械费 | 暂估价
121 | 030703001086 | 碳钢阀门安装 |  | 1、名称：全自动电动防火阀 2、规格：800*500 3、其他：未尽事宜详见设计图纸、图集、答疑、招标文件、政府相关文件、规范等其他资料，满足验收要求 | 个 |  | 1.000
122 | 030703001087 | 碳钢阀门安装 |  | 1、名称：全自动电动防火阀 2、规格：800*400 3、其他：未尽事宜详见设计图纸、图集、答疑、招标文件、政府相关文件、规范等其他资料，满足验收要求 | 个 |  | 1.000
123 | 030703001088 | 碳钢阀门安装 |  | 1、名称：电动排烟阀 2、规格：1600*400 3、其他：未尽事宜详见设计图纸、图集、答疑、招标文件、政府相关文件、规范等其他资料，满足验收要求 | 个 |  | 2.000
124 | 030703001089 | 碳钢阀门安装 |  | 1、名称：电动调节风阀 2、规格：1600*320 3、其他：未尽事宜详见设计图纸、图集、答疑、招标文件、政府相关文件、规范等其他资料，满足验收要求 | 个 |  | 2.000
125 | 030703001090 | 碳钢阀门安装 |  | 1、名称：电动调节风阀 2、规格：1000*250 3、其他：未尽事宜详见设计图纸、图集、答疑、招标文件、政府相关文件、规范等其他资料，满足验收要求 | 个 |  | 1.000
测评合格编号:2021JS-02【新点造价软件V10.0安徽版】
E.1 分部分项工程量清单计价表
工程名称：夹层及负一层【暖通】 | [5 empty] | 标段： |  |  |  |  | 第31页 共46页
序号 | 项目编码 | 项目名称 |  | 项目特征描述 | 计量 单位 |  | 工程量 | 金额（元）
[8 empty] | 综合单价 | 合价 | 其中
[10 empty] | 定额 人工费 |  | 定额 机械费 | 暂估价
126 | 030703001091 | 碳钢阀门安装 |  | 1、名称：电动调节风阀 2、规格：800*250 3、其他：未尽事宜详见设计图纸、图集、答疑、招标文件、政府相关文件、规范等其他资料，满足验收要求 | 个 |  | 1.000
127 | 030703001092 | 碳钢阀门安装 |  | 1、名称：电动调节风阀 2、规格：630*250 3、其他：未尽事宜详见设计图纸、图集、答疑、招标文件、政府相关文件、规范等其他资料，满足验收要求 | 个 |  | 1.000
128 | 030703001093 | 碳钢阀门安装 |  | 1、名称：电动调节风阀 2、规格：400*400 3、其他：未尽事宜详见设计图纸、图集、答疑、招标文件、政府相关文件、规范等其他资料，满足验收要求 | 个 |  | 1.000
129 | 030703001094 | 碳钢阀门安装 |  | 1、名称：电动调节风阀 2、规格：400*250 3、其他：未尽事宜详见设计图纸、图集、答疑、招标文件、政府相关文件、规范等其他资料，满足验收要求 | 个 |  | 16.000
130 | 030703001095 | 碳钢阀门安装 |  | 1、名称：电动阀 2、规格：400*200 3、其他：未尽事宜详见设计图纸、图集、答疑、招标文件、政府相关文件、规范等其他资料，满足验收要求 | 个 |  | 1.000
测评合格编号:2021JS-02【新点造价软件V10.0安徽版】
E.1 分部分项工程量清单计价表
工程名称：夹层及负一层【暖通】 | [5 empty] | 标段： |  |  |  |  | 第32页 共46页
序号 | 项目编码 | 项目名称 |  | 项目特征描述 | 计量 单位 |  | 工程量 | 金额（元）
[8 empty] | 综合单价 | 合价 | 其中
[10 empty] | 定额 人工费 |  | 定额 机械费 | 暂估价
131 | 030703007006 | 碳钢风口、散流器、百叶窗 |  | 1、名称：电动排烟口 2、规格：800×(630+250) 3、其他：未尽事宜详见设计图纸、图集、答疑、招标文件、政府相关文件、规范等其他资料，满足验收要求 | 个 |  | 2.000
132 | 030703001096 | 碳钢阀门安装 |  | 1、名称：止回阀 2、规格：1250*1000 3、其他：未尽事宜详见设计图纸、图集、答疑、招标文件、政府相关文件、规范等其他资料，满足验收要求 | 个 |  | 3.000
133 | 030703001097 | 碳钢阀门安装 |  | 1、名称：止回阀 2、规格：1800*800 3、其他：未尽事宜详见设计图纸、图集、答疑、招标文件、政府相关文件、规范等其他资料，满足验收要求 | 个 |  | 1.000
134 | 030703001098 | 碳钢阀门安装 |  | 1、名称：止回阀 2、规格：2000*500 3、其他：未尽事宜详见设计图纸、图集、答疑、招标文件、政府相关文件、规范等其他资料，满足验收要求 | 个 |  | 2.000
135 | 030703001099 | 碳钢阀门安装 |  | 1、名称：对开多叶调节阀 2、规格：500*400 3、其他：未尽事宜详见设计图纸、图集、答疑、招标文件、政府相关文件、规范等其他资料，满足验收要求 | 个 |  | 1.000
测评合格编号:2021JS-02【新点造价软件V10.0安徽版】
E.1 分部分项工程量清单计价表
工程名称：夹层及负一层【暖通】 | [5 empty] | 标段： |  |  |  |  | 第33页 共46页
序号 | 项目编码 | 项目名称 |  | 项目特征描述 | 计量 单位 |  | 工程量 | 金额（元）
[8 empty] | 综合单价 | 合价 | 其中
[10 empty] | 定额 人工费 |  | 定额 机械费 | 暂估价
136 | 030703001100 | 碳钢阀门安装 |  | 1、名称：对开多叶调节阀 2、规格：630*250 3、其他：未尽事宜详见设计图纸、图集、答疑、招标文件、政府相关文件、规范等其他资料，满足验收要求 | 个 |  | 1.000
137 | 030703001101 | 碳钢阀门安装 |  | 1、名称：对开多叶调节阀 2、规格：800*250 3、其他：未尽事宜详见设计图纸、图集、答疑、招标文件、政府相关文件、规范等其他资料，满足验收要求 | 个 |  | 1.000
138 | 030703001102 | 碳钢阀门安装 |  | 1、名称：对开多叶调节阀 2、规格：800*320 3、其他：未尽事宜详见设计图纸、图集、答疑、招标文件、政府相关文件、规范等其他资料，满足验收要求 | 个 |  | 3.000
139 | 030703001103 | 碳钢阀门安装 |  | 1、名称：对开多叶调节阀 2、规格：1000*200 3、其他：未尽事宜详见设计图纸、图集、答疑、招标文件、政府相关文件、规范等其他资料，满足验收要求 | 个 |  | 2.000
140 | 030703001104 | 碳钢阀门安装 |  | 1、名称：对开多叶调节阀 2、规格：1000*320 3、其他：未尽事宜详见设计图纸、图集、答疑、招标文件、政府相关文件、规范等其他资料，满足验收要求 | 个 |  | 6.000
测评合格编号:2021JS-02【新点造价软件V10.0安徽版】
E.1 分部分项工程量清单计价表
工程名称：夹层及负一层【暖通】 | [5 empty] | 标段： |  |  |  |  | 第34页 共46页
序号 | 项目编码 | 项目名称 |  | 项目特征描述 | 计量 单位 |  | 工程量 | 金额（元）
[8 empty] | 综合单价 | 合价 | 其中
[10 empty] | 定额 人工费 |  | 定额 机械费 | 暂估价
141 | 030703001105 | 碳钢阀门安装 |  | 1、名称：对开多叶调节阀 2、规格：1000*400 3、其他：未尽事宜详见设计图纸、图集、答疑、招标文件、政府相关文件、规范等其他资料，满足验收要求 | 个 |  | 1.000
142 | 030703001106 | 碳钢阀门安装 |  | 1、名称：对开多叶调节阀 2、规格：1250*320 3、其他：未尽事宜详见设计图纸、图集、答疑、招标文件、政府相关文件、规范等其他资料，满足验收要求 | 个 |  | 13.000
143 | 030703001107 | 碳钢阀门安装 |  | 1、名称：对开多叶调节阀 2、规格：1250*400 3、其他：未尽事宜详见设计图纸、图集、答疑、招标文件、政府相关文件、规范等其他资料，满足验收要求 | 个 |  | 1.000
144 | 030703001108 | 碳钢阀门安装 |  | 1、名称：对开多叶调节阀 2、规格：1250*500 3、其他：未尽事宜详见设计图纸、图集、答疑、招标文件、政府相关文件、规范等其他资料，满足验收要求 | 个 |  | 4.000
145 | 030703001109 | 碳钢阀门安装 |  | 1、名称：对开多叶调节阀 2、规格：1600*400 3、其他：未尽事宜详见设计图纸、图集、答疑、招标文件、政府相关文件、规范等其他资料，满足验收要求 | 个 |  | 2.000
测评合格编号:2021JS-02【新点造价软件V10.0安徽版】
E.1 分部分项工程量清单计价表
工程名称：夹层及负一层【暖通】 | [5 empty] | 标段： |  |  |  |  | 第35页 共46页
序号 | 项目编码 | 项目名称 |  | 项目特征描述 | 计量 单位 |  | 工程量 | 金额（元）
[8 empty] | 综合单价 | 合价 | 其中
[10 empty] | 定额 人工费 |  | 定额 机械费 | 暂估价
146 | 030703020001 | 消声器 |  | 1、名称：消声器 2、规格：630*400*1000 3、其他：未尽事宜详见设计图纸、图集、答疑、招标文件、政府相关文件、规范等其他资料，满足验收要求 | 个 |  | 1.000
147 | 030703020002 | 消声器 |  | 1、名称：消声器 2、规格：800*400*1000 3、其他：未尽事宜详见设计图纸、图集、答疑、招标文件、政府相关文件、规范等其他资料，满足验收要求 | 个 |  | 1.000
148 | 030703020003 | 消声器 |  | 1、名称：消声器 2、规格：1000*250*1000 3、其他：未尽事宜详见设计图纸、图集、答疑、招标文件、政府相关文件、规范等其他资料，满足验收要求 | 个 |  | 1.000
149 | 030703020004 | 消声器 |  | 1、名称：消声器 2、规格：1000*400*1250 3、其他：未尽事宜详见设计图纸、图集、答疑、招标文件、政府相关文件、规范等其他资料，满足验收要求 | 个 |  | 1.000
150 | 030703020005 | 消声器 |  | 1、名称：消声器 2、规格：1000*400*1600 3、其他：未尽事宜详见设计图纸、图集、答疑、招标文件、政府相关文件、规范等其他资料，满足验收要求 | 个 |  | 1.000
测评合格编号:2021JS-02【新点造价软件V10.0安徽版】
E.1 分部分项工程量清单计价表
工程名称：夹层及负一层【暖通】 | [5 empty] | 标段： |  |  |  |  | 第36页 共46页
序号 | 项目编码 | 项目名称 |  | 项目特征描述 | 计量 单位 |  | 工程量 | 金额（元）
[8 empty] | 综合单价 | 合价 | 其中
[10 empty] | 定额 人工费 |  | 定额 机械费 | 暂估价
151 | 030703020006 | 消声器 |  | 1、名称：消声器 2、规格：1250*400*1600 3、其他：未尽事宜详见设计图纸、图集、答疑、招标文件、政府相关文件、规范等其他资料，满足验收要求 | 个 |  | 1.000
152 | 030703020007 | 消声器 |  | 1、名称：消声器 2、规格：1250*500*2000 3、其他：未尽事宜详见设计图纸、图集、答疑、招标文件、政府相关文件、规范等其他资料，满足验收要求 | 个 |  | 1.000
153 | 030703020008 | 消声器 |  | 1、名称：消声器 2、规格：1250*500*1600 3、其他：未尽事宜详见设计图纸、图集、答疑、招标文件、政府相关文件、规范等其他资料，满足验收要求 | 个 |  | 1.000
154 | 030703020009 | 消声器 |  | 1、名称：消声器 2、规格：1250*630*2000 3、其他：未尽事宜详见设计图纸、图集、答疑、招标文件、政府相关文件、规范等其他资料，满足验收要求 | 个 |  | 2.000
155 | 030703020010 | 消声器 |  | 1、名称：消声器 2、规格：1600*400*1600 3、其他：未尽事宜详见设计图纸、图集、答疑、招标文件、政府相关文件、规范等其他资料，满足验收要求 | 个 |  | 19.000
测评合格编号:2021JS-02【新点造价软件V10.0安徽版】
E.1 分部分项工程量清单计价表
工程名称：夹层及负一层【暖通】 | [5 empty] | 标段： |  |  |  |  | 第37页 共46页
序号 | 项目编码 | 项目名称 |  | 项目特征描述 | 计量 单位 |  | 工程量 | 金额（元）
[8 empty] | 综合单价 | 合价 | 其中
[10 empty] | 定额 人工费 |  | 定额 机械费 | 暂估价
156 | 030703020011 | 消声器 |  | 1、名称：消声器 2、规格：1600*400*2000 3、其他：未尽事宜详见设计图纸、图集、答疑、招标文件、政府相关文件、规范等其他资料，满足验收要求 | 个 |  | 2.000
157 | 030703020012 | 消声器 |  | 1、名称：消声器 2、规格：1600*800*2000 3、其他：未尽事宜详见设计图纸、图集、答疑、招标文件、政府相关文件、规范等其他资料，满足验收要求 | 个 |  | 2.000
158 | 030703020013 | 消声器 |  | 1、名称：消声器 2、规格：2000*500*1600 3、其他：未尽事宜详见设计图纸、图集、答疑、招标文件、政府相关文件、规范等其他资料，满足验收要求 | 个 |  | 3.000
159 | 030703020014 | 消声器 |  | 1、名称：消声器 2、规格：2000*630*2000 3、其他：未尽事宜详见设计图纸、图集、答疑、招标文件、政府相关文件、规范等其他资料，满足验收要求 | 个 |  | 2.000
160 | 030703020015 | 消声器 |  | 1、名称：消声器 2、规格：2000*630*1600 3、其他：未尽事宜详见设计图纸、图集、答疑、招标文件、政府相关文件、规范等其他资料，满足验收要求 | 个 |  | 2.000
测评合格编号:2021JS-02【新点造价软件V10.0安徽版】
E.1 分部分项工程量清单计价表
工程名称：夹层及负一层【暖通】 | [5 empty] | 标段： |  |  |  |  | 第38页 共46页
序号 | 项目编码 | 项目名称 |  | 项目特征描述 | 计量 单位 |  | 工程量 | 金额（元）
[8 empty] | 综合单价 | 合价 | 其中
[10 empty] | 定额 人工费 |  | 定额 机械费 | 暂估价
161 | 030503006001 | 压差传感器 |  | 1、名称：压差传感器 2、其他：未尽事宜详见设计图纸、图集、答疑、招标文件、政府相关文件、规范等其他资料，满足验收要求 | 台 |  | 37.000
162 | 030703007007 | 碳钢风口、散流器、百叶窗 |  | 1、名称：单层百叶风口 2、规格：1600*1000 3、其他：未尽事宜详见设计图纸、图集、答疑、招标文件、政府相关文件、规范等其他资料，满足验收要求 | 个 |  | 2.000
163 | 030703007008 | 碳钢风口、散流器、百叶窗 |  | 1、名称：单层百叶风口 2、规格：1250*1000 3、其他：未尽事宜详见设计图纸、图集、答疑、招标文件、政府相关文件、规范等其他资料，满足验收要求 | 个 |  | 9.000
164 | 030703007009 | 碳钢风口、散流器、百叶窗 |  | 1、名称：单层百叶风口 2、规格：1250*400 3、其他：未尽事宜详见设计图纸、图集、答疑、招标文件、政府相关文件、规范等其他资料，满足验收要求 | 个 |  | 4.000
165 | 030703007010 | 碳钢风口、散流器、百叶窗 |  | 1、名称：单层百叶风口 2、规格：800*1800 3、其他：未尽事宜详见设计图纸、图集、答疑、招标文件、政府相关文件、规范等其他资料，满足验收要求 | 个 |  | 1.000
测评合格编号:2021JS-02【新点造价软件V10.0安徽版】
E.1 分部分项工程量清单计价表
工程名称：夹层及负一层【暖通】 | [5 empty] | 标段： |  |  |  |  | 第39页 共46页
序号 | 项目编码 | 项目名称 |  | 项目特征描述 | 计量 单位 |  | 工程量 | 金额（元）
[8 empty] | 综合单价 | 合价 | 其中
[10 empty] | 定额 人工费 |  | 定额 机械费 | 暂估价
166 | 030703007011 | 碳钢风口、散流器、百叶窗 |  | 1、名称：单层百叶风口 2、规格：500*1000 3、其他：未尽事宜详见设计图纸、图集、答疑、招标文件、政府相关文件、规范等其他资料，满足验收要求 | 个 |  | 34.000
167 | 030703007012 | 碳钢风口、散流器、百叶窗 |  | 1、名称：单层百叶风口 2、规格：400*1000 3、其他：未尽事宜详见设计图纸、图集、答疑、招标文件、政府相关文件、规范等其他资料，满足验收要求 | 个 |  | 1.000
168 | 030703007013 | 碳钢风口、散流器、百叶窗 |  | 1、名称：单层百叶风口 2、规格：1600*400 3、其他：未尽事宜详见设计图纸、图集、答疑、招标文件、政府相关文件、规范等其他资料，满足验收要求 | 个 |  | 10.000
169 | 030703007014 | 碳钢风口、散流器、百叶窗 |  | 1、名称：单层百叶风口 2、规格：1250*400 3、其他：未尽事宜详见设计图纸、图集、答疑、招标文件、政府相关文件、规范等其他资料，满足验收要求 | 个 |  | 17.000
170 | 030703007015 | 碳钢风口、散流器、百叶窗 |  | 1、名称：单层百叶风口 2、规格：1000*800 3、其他：未尽事宜详见设计图纸、图集、答疑、招标文件、政府相关文件、规范等其他资料，满足验收要求 | 个 |  | 1.000
测评合格编号:2021JS-02【新点造价软件V10.0安徽版】
E.1 分部分项工程量清单计价表
工程名称：夹层及负一层【暖通】 | [5 empty] | 标段： |  |  |  |  | 第40页 共46页
序号 | 项目编码 | 项目名称 |  | 项目特征描述 | 计量 单位 |  | 工程量 | 金额（元）
[8 empty] | 综合单价 | 合价 | 其中
[10 empty] | 定额 人工费 |  | 定额 机械费 | 暂估价
171 | 030703007016 | 碳钢风口、散流器、百叶窗 |  | 1、名称：单层百叶风口 2、规格：1000*320 3、其他：未尽事宜详见设计图纸、图集、答疑、招标文件、政府相关文件、规范等其他资料，满足验收要求 | 个 |  | 16.000
172 | 030703007017 | 碳钢风口、散流器、百叶窗 |  | 1、名称：单层百叶风口 2、规格：800*800 3、其他：未尽事宜详见设计图纸、图集、答疑、招标文件、政府相关文件、规范等其他资料，满足验收要求 | 个 |  | 4.000
173 | 030703007018 | 碳钢风口、散流器、百叶窗 |  | 1、名称：单层百叶风口 2、规格：800*500 3、其他：未尽事宜详见设计图纸、图集、答疑、招标文件、政府相关文件、规范等其他资料，满足验收要求 | 个 |  | 2.000
174 | 030703007019 | 碳钢风口、散流器、百叶窗 |  | 1、名称：单层百叶风口 2、规格：800*450 3、其他：未尽事宜详见设计图纸、图集、答疑、招标文件、政府相关文件、规范等其他资料，满足验收要求 | 个 |  | 1.000
175 | 030703007020 | 碳钢风口、散流器、百叶窗 |  | 1、名称：单层百叶风口 2、规格：630*800 3、其他：未尽事宜详见设计图纸、图集、答疑、招标文件、政府相关文件、规范等其他资料，满足验收要求 | 个 |  | 2.000
测评合格编号:2021JS-02【新点造价软件V10.0安徽版】
E.1 分部分项工程量清单计价表
工程名称：夹层及负一层【暖通】 | [5 empty] | 标段： |  |  |  |  | 第41页 共46页
序号 | 项目编码 | 项目名称 |  | 项目特征描述 | 计量 单位 |  | 工程量 | 金额（元）
[8 empty] | 综合单价 | 合价 | 其中
[10 empty] | 定额 人工费 |  | 定额 机械费 | 暂估价
176 | 030703007021 | 碳钢风口、散流器、百叶窗 |  | 1、名称：单层百叶风口 2、规格：630*250 3、其他：未尽事宜详见设计图纸、图集、答疑、招标文件、政府相关文件、规范等其他资料，满足验收要求 | 个 |  | 1.000
177 | 030703007022 | 碳钢风口、散流器、百叶窗 |  | 1、名称：单层百叶风口 2、规格：500*200 3、其他：未尽事宜详见设计图纸、图集、答疑、招标文件、政府相关文件、规范等其他资料，满足验收要求 | 个 |  | 1.000
178 | 030703007023 | 碳钢风口、散流器、百叶窗 |  | 1、名称：单层百叶风口 2、规格：400*400 3、其他：未尽事宜详见设计图纸、图集、答疑、招标文件、政府相关文件、规范等其他资料，满足验收要求 | 个 |  | 2.000
179 | 030703007024 | 碳钢风口、散流器、百叶窗 |  | 1、名称：单层百叶风口 2、规格：300*300 3、其他：未尽事宜详见设计图纸、图集、答疑、招标文件、政府相关文件、规范等其他资料，满足验收要求 | 个 |  | 2.000
180 | 030703007025 | 碳钢风口、散流器、百叶窗 |  | 1、名称：单层百叶风口 2、规格：250*200 3、其他：未尽事宜详见设计图纸、图集、答疑、招标文件、政府相关文件、规范等其他资料，满足验收要求 | 个 |  | 2.000
测评合格编号:2021JS-02【新点造价软件V10.0安徽版】
E.1 分部分项工程量清单计价表
工程名称：夹层及负一层【暖通】 | [5 empty] | 标段： |  |  |  |  | 第42页 共46页
序号 | 项目编码 | 项目名称 |  | 项目特征描述 | 计量 单位 |  | 工程量 | 金额（元）
[8 empty] | 综合单价 | 合价 | 其中
[10 empty] | 定额 人工费 |  | 定额 机械费 | 暂估价
181 | 030703007026 | 碳钢风口、散流器、百叶窗 |  | 1、名称：单层百叶风口 2、规格：1000*250 3、其他：未尽事宜详见设计图纸、图集、答疑、招标文件、政府相关文件、规范等其他资料，满足验收要求 | 个 |  | 4.000
182 | 030703007027 | 碳钢风口、散流器、百叶窗 |  | 1、名称：单层百叶风口 2、规格：630*200 3、其他：未尽事宜详见设计图纸、图集、答疑、招标文件、政府相关文件、规范等其他资料，满足验收要求 | 个 |  | 24.000
183 | 030703007028 | 碳钢风口、散流器、百叶窗 |  | 1、名称：单层百叶风口（风口自带调节阀） 2、规格：1250*400 3、其他：未尽事宜详见设计图纸、图集、答疑、招标文件、政府相关文件、规范等其他资料，满足验收要求 | 个 |  | 12.000
184 | 030703007029 | 碳钢风口、散流器、百叶窗 |  | 1、名称：单层百叶风口（风口自带调节阀） 2、规格：1000*500 3、其他：未尽事宜详见设计图纸、图集、答疑、招标文件、政府相关文件、规范等其他资料，满足验收要求 | 个 |  | 6.000
测评合格编号:2021JS-02【新点造价软件V10.0安徽版】
E.1 分部分项工程量清单计价表
工程名称：夹层及负一层【暖通】 | [5 empty] | 标段： |  |  |  |  | 第43页 共46页
序号 | 项目编码 | 项目名称 |  | 项目特征描述 | 计量 单位 |  | 工程量 | 金额（元）
[8 empty] | 综合单价 | 合价 | 其中
[10 empty] | 定额 人工费 |  | 定额 机械费 | 暂估价
185 | 030703007030 | 碳钢风口、散流器、百叶窗 |  | 1、名称：单层百叶风口（风口自带调节阀） 2、规格：1000*320 3、其他：未尽事宜详见设计图纸、图集、答疑、招标文件、政府相关文件、规范等其他资料，满足验收要求 | 个 |  | 130.000
186 | 030703007031 | 碳钢风口、散流器、百叶窗 |  | 1、名称：单层百叶风口（风口自带调节阀） 2、规格：1000*250 3、其他：未尽事宜详见设计图纸、图集、答疑、招标文件、政府相关文件、规范等其他资料，满足验收要求 | 个 |  | 9.000
187 | 030703007032 | 碳钢风口、散流器、百叶窗 |  | 1、名称：电动多页送风口 2、规格：1000*(1250+250) 3、其他：未尽事宜详见设计图纸、图集、答疑、招标文件、政府相关文件、规范等其他资料，满足验收要求 | 个 |  | 1.000
188 | 030703007033 | 碳钢风口、散流器、百叶窗 |  | 1、名称：电动多页送风口 2、规格：800*(1600+250) 3、其他：未尽事宜详见设计图纸、图集、答疑、招标文件、政府相关文件、规范等其他资料，满足验收要求 | 个 |  | 1.000
测评合格编号:2021JS-02【新点造价软件V10.0安徽版】
E.1 分部分项工程量清单计价表
工程名称：夹层及负一层【暖通】 | [5 empty] | 标段： |  |  |  |  | 第44页 共46页
序号 | 项目编码 | 项目名称 |  | 项目特征描述 | 计量 单位 |  | 工程量 | 金额（元）
[8 empty] | 综合单价 | 合价 | 其中
[10 empty] | 定额 人工费 |  | 定额 机械费 | 暂估价
189 | 030703007034 | 碳钢风口、散流器、百叶窗 |  | 1、名称：电动多页送风口 2、规格：800*(1000+250) 3、其他：未尽事宜详见设计图纸、图集、答疑、招标文件、政府相关文件、规范等其他资料，满足验收要求 | 个 |  | 1.000
190 | 030703007035 | 碳钢风口、散流器、百叶窗 |  | 1、名称：电动多页送风口 2、规格：630*(2000+250) 3、其他：未尽事宜详见设计图纸、图集、答疑、招标文件、政府相关文件、规范等其他资料，满足验收要求 | 个 |  | 3.000
191 | 030703007036 | 碳钢风口、散流器、百叶窗 |  | 1、名称：电动多页送风口 2、规格：500*(2500+250) 3、其他：未尽事宜详见设计图纸、图集、答疑、招标文件、政府相关文件、规范等其他资料，满足验收要求 | 个 |  | 1.000
192 | 030703007037 | 碳钢风口、散流器、百叶窗 |  | 1、名称：电动多页送风口 2、规格：500*(1250+250) 3、其他：未尽事宜详见设计图纸、图集、答疑、招标文件、政府相关文件、规范等其他资料，满足验收要求 | 个 |  | 4.000
193 | 030703007038 | 碳钢风口、散流器、百叶窗 |  | 1、名称：电动多页送风口 2、规格：1000*(630+250) 3、其他：未尽事宜详见设计图纸、图集、答疑、招标文件、政府相关文件、规范等其他资料，满足验收要求 | 个 |  | 7.000
测评合格编号:2021JS-02【新点造价软件V10.0安徽版】
E.1 分部分项工程量清单计价表
工程名称：夹层及负一层【暖通】 | [5 empty] | 标段： |  |  |  |  | 第45页 共46页
序号 | 项目编码 | 项目名称 |  | 项目特征描述 | 计量 单位 |  | 工程量 | 金额（元）
[8 empty] | 综合单价 | 合价 | 其中
[10 empty] | 定额 人工费 |  | 定额 机械费 | 暂估价
194 | WB030906007001 | 挡烟垂壁 |  | 1、名称：固定挡烟垂壁 2、材质：防火布 3、其他：未尽事宜详见设计图纸、图集、答疑、招标文件、政府相关文件、规范等其他资料，满足验收要求 | m2 |  | 429.360
195 | WB030508022001 | 环境检测设备 |  | 1、名称：一氧化碳浓度检测装置 2、其他：未尽事宜详见设计图纸、图集、答疑、招标文件、政府相关文件、规范等其他资料，满足验收要求 | 套 |  | 23.000
分部小计
| 1-4 | 其他工程
196 | WB030702001001 | 软连接 |  | 1、名称：软连接 2、材质：详见图纸 3、其他：未尽事宜详见设计图纸、图集、答疑、招标文件、政府相关文件、规范等其他资料，满足验收要求 | m2 |  | 36.500
197 | 031002002001 | 设备支吊架刷漆 |  | 1、名称：设备支吊架刷漆 2、材质：型钢、角钢 3、备注：含支架制作安装、除锈后刷防红丹锈漆两道，灰色磁漆两道 4、其他：未尽事宜详见设计图纸、图集、答疑、招标文件、政府相关文件、规范等其他资料，满足验收要求 | kg |  | 650.000
测评合格编号:2021JS-02【新点造价软件V10.0安徽版】
E.1 分部分项工程量清单计价表
工程名称：夹层及负一层【暖通】 | [5 empty] | 标段： |  |  |  |  | 第46页 共46页
序号 | 项目编码 | 项目名称 |  | 项目特征描述 | 计量 单位 |  | 工程量 | 金额（元）
[8 empty] | 综合单价 | 合价 | 其中
[10 empty] | 定额 人工费 |  | 定额 机械费 | 暂估价
198 | 031002002002 | 风管支吊架刷漆 |  | 1、名称：风管支吊架刷漆 2、材质：型钢、角钢 3、备注：除锈后刷防红丹锈漆两道，灰色磁漆两道 4、其他：未尽事宜详见设计图纸、图集、答疑、招标文件、政府相关文件、规范等其他资料，满足验收要求 | kg |  | 292.710
199 | 031201003001 | 空调水管道支吊架刷油 |  | 1、名称：管道支吊架刷油 2、涂刷遍数、漆膜厚度：除锈后刷防锈漆二道后,再刷灰色调和漆二道 3、其他：具体详见图纸、图集、答疑、招标文件、政府相关文件、规范等其它资料，满足验收要求 | kg |  | 120.800
200 | WB031002004001 | 预留孔洞、封堵 |  | 1、名称：预留孔洞、封堵 2、说明：含暖通工程水管、风管及设备安装等所需的全部孔洞的预留及安装后的封堵工作，投标人应根据项目实际情况综合报价，中标后不予调整。 | 项 |  | 1.000
201 | 031301017001 | 脚手架搭拆 |  | 1、名称：脚手架搭拆 | 项 |  | 1.000
202 | 031301012001 | 工程系统检测、检验 |  | 1、名称：工程系统检测、检验 | 项 |  | 1.000
分部小计
测评合格编号:2021JS-02【新点造价软件V10.0安徽版】

## 4.1 E.1 分部分项工程量清单计价表
E.1 分部分项工程量清单计价表
工程名称：地下二层【暖通】 | [5 empty] | 标段： |  |  |  |  | 第1页 共34页
序号 | 项目编码 | 项目名称 |  | 项目特征描述 | 计量 单位 |  | 工程量 | 金额（元）
[8 empty] | 综合单价 | 合价 | 其中
[10 empty] | 定额 人工费 |  | 定额 机械费 | 暂估价
| 1-1 | 送排风系统
1 | WB030701004001 | 通风机安装 |  | 1、名称：低噪离心风机箱 2、规格：风量：30500m3/h,机外静压：550Pa 功率:11kW,转速:600r/min 转速：600rpm 运行重量：490kg 3、其他：含减震支吊架、检查接线等 | 台 |  | 11.000
2 | WB030701004002 | 通风机安装 |  | 1、名称：低噪离心风机箱 2、规格：风量：5800m3/h,机外静压：500Pa 功率:2.2kW,转速:1100r/min 运行重量：140kg 3、其他：含减震支吊架、检查接线等 | 台 |  | 1.000
3 | WB030701004003 | 通风机安装 |  | 1、名称：低噪离心风机箱 2、规格：风量：4650m3/h,机外静压：550Pa 功率:1.5kW,转速:1450r/min 运行重量：113kg 3、其他：含减震支吊架、检查接线等 | 台 |  | 1.000
4 | WB030701004004 | 通风机安装 |  | 1、名称：消防轴流加压风机 2、规格：风量：13800m3/h,全压：550Pa 转速：1450r/min, 功率：4KW 运行重量：145kg 3、其他：含减震支吊架、检查接线等 | 台 |  | 2.000
测评合格编号:2021JS-02【新点造价软件V10.0安徽版】
E.1 分部分项工程量清单计价表
工程名称：地下二层【暖通】 | [5 empty] | 标段： |  |  |  |  | 第2页 共34页
序号 | 项目编码 | 项目名称 |  | 项目特征描述 | 计量 单位 |  | 工程量 | 金额（元）
[8 empty] | 综合单价 | 合价 | 其中
[10 empty] | 定额 人工费 |  | 定额 机械费 | 暂估价
5 | WB030701004005 | 通风机安装 |  | 1、名称：壁式排气扇 2、规格：风量：120m3/h 风压：40Pa 功率：25W 自带止回阀 3、其他：未尽事宜详见设计图纸、图集、答疑、招标文件、政府相关文件、规范等其他资料，满足验收要求 | 台 |  | 14.000
6 | 030702001001 | 碳钢通风管道 |  | 1、名称：镀锌钢板风管 2、规格、形状：b≤320 3、管件、法兰等附件等设计要求：含风管及相关配件制作安装，风管支吊架制作安装 4、接口形式：法兰安装 5、其他：未尽事宜详见设计图纸、图集、答疑、招标文件、政府相关文件、规范等其他资料，满足验收要求 | m2 |  | 65.360
7 | 030702001002 | 碳钢通风管道 |  | 1、名称：镀锌钢板风管 2、材质、厚度：0.6mm 3、规格、形状：320<b≤450 4、管件、法兰等附件等设计要求：含风管及相关配件制作安装，风管支吊架制作安装 5、接口形式：法兰安装 6、其他：未尽事宜详见设计图纸、图集、答疑、招标文件、政府相关文件、规范等其他资料，满足验收要求 | m2 |  | 23.560
测评合格编号:2021JS-02【新点造价软件V10.0安徽版】
E.1 分部分项工程量清单计价表
工程名称：地下二层【暖通】 | [5 empty] | 标段： |  |  |  |  | 第3页 共34页
序号 | 项目编码 | 项目名称 |  | 项目特征描述 | 计量 单位 |  | 工程量 | 金额（元）
[8 empty] | 综合单价 | 合价 | 其中
[10 empty] | 定额 人工费 |  | 定额 机械费 | 暂估价
8 | 030702001003 | 碳钢通风管道 |  | 1、名称：镀锌钢板风管 2、材质、厚度：0.75mm 3、规格、形状：矩形，450<b≤630 4、管件、法兰等附件等设计要求：含风管及相关配件制作安装，风管支吊架制作安装 5、接口形式：法兰安装 6、其他：未尽事宜详见设计图纸、图集、答疑、招标文件、政府相关文件、规范等其他资料，满足验收要求 | m2 |  | 29.860
9 | 030702001004 | 碳钢通风管道 |  | 1、名称：镀锌钢板风管 2、材质、厚度：0.75mm 3、规格、形状：矩形，630<b≤1000 4、管件、法兰等附件等设计要求：含风管及相关配件制作安装，风管支吊架制作安装 5、接口形式：法兰安装 6、其他：未尽事宜详见设计图纸、图集、答疑、招标文件、政府相关文件、规范等其他资料，满足验收要求 | m2 |  | 98.560
测评合格编号:2021JS-02【新点造价软件V10.0安徽版】
E.1 分部分项工程量清单计价表
工程名称：地下二层【暖通】 | [5 empty] | 标段： |  |  |  |  | 第4页 共34页
序号 | 项目编码 | 项目名称 |  | 项目特征描述 | 计量 单位 |  | 工程量 | 金额（元）
[8 empty] | 综合单价 | 合价 | 其中
[10 empty] | 定额 人工费 |  | 定额 机械费 | 暂估价
10 | 030702001005 | 碳钢通风管道 |  | 1、名称：镀锌钢板风管 2、材质、厚度：1.0mm 3、规格、形状：矩形，1000<b≤1500mm 4、管件、法兰等附件等设计要求：含风管及相关配件制作安装，风管支吊架制作安装 5、接口形式：法兰安装 6、其他：未尽事宜详见设计图纸、图集、答疑、招标文件、政府相关文件、规范等其他资料，满足验收要求 | m2 |  | 445.330
11 | 030702001006 | 碳钢通风管道 |  | 1、名称：镀锌钢板风管 2、材质、厚度：1.2mm 3、规格、形状：矩形，1500<b≤2000mm 4、管件、法兰等附件等设计要求：含风管及相关配件制作安装，风管支吊架制作安装 5、接口形式：法兰安装 6、其他：未尽事宜详见设计图纸、图集、答疑、招标文件、政府相关文件、规范等其他资料，满足验收要求 | m2 |  | 150.870
测评合格编号:2021JS-02【新点造价软件V10.0安徽版】
E.1 分部分项工程量清单计价表
工程名称：地下二层【暖通】 | [5 empty] | 标段： |  |  |  |  | 第5页 共34页
序号 | 项目编码 | 项目名称 |  | 项目特征描述 | 计量 单位 |  | 工程量 | 金额（元）
[8 empty] | 综合单价 | 合价 | 其中
[10 empty] | 定额 人工费 |  | 定额 机械费 | 暂估价
12 | 030702001007 | 碳钢通风管道 |  | 1、名称：镀锌钢板风管 2、材质、厚度：1.2mm 3、规格、形状：矩形，2000<b≤4000mm 4、管件、法兰等附件等设计要求：含风管及相关配件制作安装，风管支吊架制作安装 5、接口形式：法兰安装 6、其他：未尽事宜详见设计图纸、图集、答疑、招标文件、政府相关文件、规范等其他资料，满足验收要求 | m2 |  | 186.950
13 | 030703001001 | 碳钢阀门安装 |  | 1、名称：70℃防火阀 2、规格：600*500 3、其他：未尽事宜详见设计图纸、图集、答疑、招标文件、政府相关文件、规范等其他资料，满足验收要求 | 个 |  | 1.000
14 | 030703001002 | 碳钢阀门安装 |  | 1、名称：70℃防火阀 2、规格：630*200 3、其他：未尽事宜详见设计图纸、图集、答疑、招标文件、政府相关文件、规范等其他资料，满足验收要求 | 个 |  | 1.000
15 | 030703001003 | 碳钢阀门安装 |  | 1、名称：70℃防火阀 2、规格：630*250 3、其他：未尽事宜详见设计图纸、图集、答疑、招标文件、政府相关文件、规范等其他资料，满足验收要求 | 个 |  | 1.000
测评合格编号:2021JS-02【新点造价软件V10.0安徽版】
E.1 分部分项工程量清单计价表
工程名称：地下二层【暖通】 | [5 empty] | 标段： |  |  |  |  | 第6页 共34页
序号 | 项目编码 | 项目名称 |  | 项目特征描述 | 计量 单位 |  | 工程量 | 金额（元）
[8 empty] | 综合单价 | 合价 | 其中
[10 empty] | 定额 人工费 |  | 定额 机械费 | 暂估价
16 | 030703001004 | 碳钢阀门安装 |  | 1、名称：70℃防火阀 2、规格：630*500 3、其他：未尽事宜详见设计图纸、图集、答疑、招标文件、政府相关文件、规范等其他资料，满足验收要求 | 个 |  | 1.000
17 | 030703001005 | 碳钢阀门安装 |  | 1、名称：70℃防火阀 2、规格：800*320 3、其他：未尽事宜详见设计图纸、图集、答疑、招标文件、政府相关文件、规范等其他资料，满足验收要求 | 个 |  | 2.000
18 | 030703001006 | 碳钢阀门安装 |  | 1、名称：70℃防火阀 2、规格：1250*1000 3、其他：未尽事宜详见设计图纸、图集、答疑、招标文件、政府相关文件、规范等其他资料，满足验收要求 | 个 |  | 3.000
19 | 030703001007 | 碳钢阀门安装 |  | 1、名称：70℃防火阀 2、规格：1250*1250 3、其他：未尽事宜详见设计图纸、图集、答疑、招标文件、政府相关文件、规范等其他资料，满足验收要求 | 个 |  | 9.000
20 | 030703001008 | 碳钢阀门安装 |  | 1、名称：70℃防火阀 2、规格：1600*1000 3、其他：未尽事宜详见设计图纸、图集、答疑、招标文件、政府相关文件、规范等其他资料，满足验收要求 | 个 |  | 3.000
测评合格编号:2021JS-02【新点造价软件V10.0安徽版】
E.1 分部分项工程量清单计价表
工程名称：地下二层【暖通】 | [5 empty] | 标段： |  |  |  |  | 第7页 共34页
序号 | 项目编码 | 项目名称 |  | 项目特征描述 | 计量 单位 |  | 工程量 | 金额（元）
[8 empty] | 综合单价 | 合价 | 其中
[10 empty] | 定额 人工费 |  | 定额 机械费 | 暂估价
21 | 030703001009 | 碳钢阀门安装 |  | 1、名称：70℃防火阀 2、规格：1250*630 3、其他：未尽事宜详见设计图纸、图集、答疑、招标文件、政府相关文件、规范等其他资料，满足验收要求 | 个 |  | 1.000
22 | 030703001010 | 碳钢阀门安装 |  | 1、名称：70℃防火阀 2、规格：1600*1600 3、其他：未尽事宜详见设计图纸、图集、答疑、招标文件、政府相关文件、规范等其他资料，满足验收要求 | 个 |  | 3.000
23 | 030703001011 | 碳钢阀门安装 |  | 1、名称：70℃防火阀 2、规格：2500*400 3、其他：未尽事宜详见设计图纸、图集、答疑、招标文件、政府相关文件、规范等其他资料，满足验收要求 | 个 |  | 2.000
24 | 030703001012 | 碳钢阀门安装 |  | 1、名称：70℃防火阀 2、规格：2500*1000 3、其他：未尽事宜详见设计图纸、图集、答疑、招标文件、政府相关文件、规范等其他资料，满足验收要求 | 个 |  | 1.000
25 | 030703001013 | 碳钢阀门安装 |  | 1、名称：止回阀 2、规格：800*320 3、其他：未尽事宜详见设计图纸、图集、答疑、招标文件、政府相关文件、规范等其他资料，满足验收要求 | 个 |  | 3.000
测评合格编号:2021JS-02【新点造价软件V10.0安徽版】
E.1 分部分项工程量清单计价表
工程名称：地下二层【暖通】 | [5 empty] | 标段： |  |  |  |  | 第8页 共34页
序号 | 项目编码 | 项目名称 |  | 项目特征描述 | 计量 单位 |  | 工程量 | 金额（元）
[8 empty] | 综合单价 | 合价 | 其中
[10 empty] | 定额 人工费 |  | 定额 机械费 | 暂估价
26 | 030703001014 | 碳钢阀门安装 |  | 1、名称：止回阀 2、规格：1250*630 3、其他：未尽事宜详见设计图纸、图集、答疑、招标文件、政府相关文件、规范等其他资料，满足验收要求 | 个 |  | 1.000
27 | 030703001015 | 碳钢阀门安装 |  | 1、名称：止回阀 2、规格：1250*1000 3、其他：未尽事宜详见设计图纸、图集、答疑、招标文件、政府相关文件、规范等其他资料，满足验收要求 | 个 |  | 1.000
28 | 030703001016 | 碳钢阀门安装 |  | 1、名称：止回阀 2、规格：1250*1250 3、其他：未尽事宜详见设计图纸、图集、答疑、招标文件、政府相关文件、规范等其他资料，满足验收要求 | 个 |  | 1.000
29 | 030703001017 | 碳钢阀门安装 |  | 1、名称：止回阀 2、规格：1600*1000 3、其他：未尽事宜详见设计图纸、图集、答疑、招标文件、政府相关文件、规范等其他资料，满足验收要求 | 个 |  | 1.000
30 | 030703001018 | 碳钢阀门安装 |  | 1、名称：止回阀 2、规格：1600*1600 3、其他：未尽事宜详见设计图纸、图集、答疑、招标文件、政府相关文件、规范等其他资料，满足验收要求 | 个 |  | 3.000
测评合格编号:2021JS-02【新点造价软件V10.0安徽版】
E.1 分部分项工程量清单计价表
工程名称：地下二层【暖通】 | [5 empty] | 标段： |  |  |  |  | 第9页 共34页
序号 | 项目编码 | 项目名称 |  | 项目特征描述 | 计量 单位 |  | 工程量 | 金额（元）
[8 empty] | 综合单价 | 合价 | 其中
[10 empty] | 定额 人工费 |  | 定额 机械费 | 暂估价
31 | 030703001019 | 碳钢阀门安装 |  | 1、名称：止回阀 2、规格：2500*400 3、其他：未尽事宜详见设计图纸、图集、答疑、招标文件、政府相关文件、规范等其他资料，满足验收要求 | 个 |  | 1.000
32 | 030703007001 | 碳钢风口、散流器、百叶窗 |  | 1、名称：单层百叶风口 2、规格：800*500 3、其他：未尽事宜详见设计图纸、图集、答疑、招标文件、政府相关文件、规范等其他资料，满足验收要求 | 个 |  | 1.000
33 | 030703007002 | 碳钢风口、散流器、百叶窗 |  | 1、名称：单层百叶风口 2、规格：1600*1600 3、其他：未尽事宜详见设计图纸、图集、答疑、招标文件、政府相关文件、规范等其他资料，满足验收要求 | 个 |  | 7.000
34 | 030703007003 | 碳钢风口、散流器、百叶窗 |  | 1、名称：单层百叶风口 2、规格：2000*1250 3、其他：未尽事宜详见设计图纸、图集、答疑、招标文件、政府相关文件、规范等其他资料，满足验收要求 | 个 |  | 4.000
35 | 030703020001 | 消声器 |  | 1、名称：消声器 2、规格：1250*630*1000 3、其他：未尽事宜详见设计图纸、图集、答疑、招标文件、政府相关文件、规范等其他资料，满足验收要求 | 个 |  | 1.000
测评合格编号:2021JS-02【新点造价软件V10.0安徽版】
E.1 分部分项工程量清单计价表
工程名称：地下二层【暖通】 | [5 empty] | 标段： |  |  |  |  | 第10页 共34页
序号 | 项目编码 | 项目名称 |  | 项目特征描述 | 计量 单位 |  | 工程量 | 金额（元）
[8 empty] | 综合单价 | 合价 | 其中
[10 empty] | 定额 人工费 |  | 定额 机械费 | 暂估价
36 | 030703020002 | 消声器 |  | 1、名称：消声器 2、规格：1600*1600*1000 3、其他：未尽事宜详见设计图纸、图集、答疑、招标文件、政府相关文件、规范等其他资料，满足验收要求 | 个 |  | 4.000
37 | 030703020003 | 消声器 |  | 1、名称：消声器 2、规格：1600*1600*1500 3、其他：未尽事宜详见设计图纸、图集、答疑、招标文件、政府相关文件、规范等其他资料，满足验收要求 | 个 |  | 1.000
38 | 030703020004 | 消声器 |  | 1、名称：消声器 2、规格：1600*1600*2000 3、其他：未尽事宜详见设计图纸、图集、答疑、招标文件、政府相关文件、规范等其他资料，满足验收要求 | 个 |  | 1.000
39 | 030703020005 | 消声器 |  | 1、名称：消声器 2、规格：2500*400*2000 3、其他：未尽事宜详见设计图纸、图集、答疑、招标文件、政府相关文件、规范等其他资料，满足验收要求 | 个 |  | 4.000
分部小计
| 1-2 | 防排烟工程
测评合格编号:2021JS-02【新点造价软件V10.0安徽版】
E.1 分部分项工程量清单计价表
工程名称：地下二层【暖通】 | [5 empty] | 标段： |  |  |  |  | 第11页 共34页
序号 | 项目编码 | 项目名称 |  | 项目特征描述 | 计量 单位 |  | 工程量 | 金额（元）
[8 empty] | 综合单价 | 合价 | 其中
[10 empty] | 定额 人工费 |  | 定额 机械费 | 暂估价
40 | WB030701004006 | 通风机安装 |  | 1、名称：低噪离心风机箱 2、规格：风量：38000m3/h,机外静压：700Pa 转速：550rpm 功率：15KW 运行重量：615kg 3、其他：含减震支吊架、检查接线等 | 台 |  | 12.000
41 | WB030701004007 | 通风机安装 |  | 1、名称：低噪离心风机箱 2、规格：风量：42200m3/h,机外静压：660Pa 转速：500rpm 功率：15KW 运行重量：675kg 3、其他：含减震支吊架、检查接线等 | 台 |  | 1.000
42 | 030702007001 | 复合型风管 |  | 1、名称：装配式防排烟复合风管 2、材质：耐火芯层采用无机多晶隔热层+无机漂珠耐火层复合一体板 3、厚度：详见图纸及规范要求 4、管件、法兰等附件等设计要求：含风管及相关配件制作安装，风管支吊架制作安装 5、连接形式：法兰连接 6、其他：未尽事宜详见设计图纸、图集、答疑、招标文件、政府相关文件、规范等其他资料，满足验收要求 | m2 |  | 7853.080
测评合格编号:2021JS-02【新点造价软件V10.0安徽版】
E.1 分部分项工程量清单计价表
工程名称：地下二层【暖通】 | [5 empty] | 标段： |  |  |  |  | 第12页 共34页
序号 | 项目编码 | 项目名称 |  | 项目特征描述 | 计量 单位 |  | 工程量 | 金额（元）
[8 empty] | 综合单价 | 合价 | 其中
[10 empty] | 定额 人工费 |  | 定额 机械费 | 暂估价
43 | 030703001020 | 碳钢阀门安装 |  | 1、名称：280℃防火阀 2、规格：630*400 3、其他：未尽事宜详见设计图纸、图集、答疑、招标文件、政府相关文件、规范等其他资料，满足验收要求 | 个 |  | 9.000
44 | 030703001021 | 碳钢阀门安装 |  | 1、名称：280℃防火阀 2、规格：2500*400 3、其他：未尽事宜详见设计图纸、图集、答疑、招标文件、政府相关文件、规范等其他资料，满足验收要求 | 个 |  | 17.000
45 | 030703001022 | 碳钢阀门安装 |  | 1、名称：280℃防火阀 2、规格：1250*1250 3、其他：未尽事宜详见设计图纸、图集、答疑、招标文件、政府相关文件、规范等其他资料，满足验收要求 | 个 |  | 9.000
46 | 030703001023 | 碳钢阀门安装 |  | 1、名称：280℃防火阀 2、规格：1600*1000 3、其他：未尽事宜详见设计图纸、图集、答疑、招标文件、政府相关文件、规范等其他资料，满足验收要求 | 个 |  | 1.000
47 | 030703001024 | 碳钢阀门安装 |  | 1、名称：70℃防火阀 2、规格：630*400 3、其他：未尽事宜详见设计图纸、图集、答疑、招标文件、政府相关文件、规范等其他资料，满足验收要求 | 个 |  | 9.000
测评合格编号:2021JS-02【新点造价软件V10.0安徽版】
E.1 分部分项工程量清单计价表
工程名称：地下二层【暖通】 | [5 empty] | 标段： |  |  |  |  | 第13页 共34页
序号 | 项目编码 | 项目名称 |  | 项目特征描述 | 计量 单位 |  | 工程量 | 金额（元）
[8 empty] | 综合单价 | 合价 | 其中
[10 empty] | 定额 人工费 |  | 定额 机械费 | 暂估价
48 | 030703001025 | 碳钢阀门安装 |  | 1、名称：70℃防火阀 2、规格：1200*650 3、其他：未尽事宜详见设计图纸、图集、答疑、招标文件、政府相关文件、规范等其他资料，满足验收要求 | 个 |  | 1.000
49 | 030703001026 | 碳钢阀门安装 |  | 1、名称：70℃防火阀 2、规格：1250*1000 3、其他：未尽事宜详见设计图纸、图集、答疑、招标文件、政府相关文件、规范等其他资料，满足验收要求 | 个 |  | 1.000
50 | 030703001027 | 碳钢阀门安装 |  | 1、名称：70℃防火阀 2、规格：1250*1250 3、其他：未尽事宜详见设计图纸、图集、答疑、招标文件、政府相关文件、规范等其他资料，满足验收要求 | 个 |  | 1.000
51 | 030703001028 | 碳钢阀门安装 |  | 1、名称：70℃防火阀 2、规格：2000*500 3、其他：未尽事宜详见设计图纸、图集、答疑、招标文件、政府相关文件、规范等其他资料，满足验收要求 | 个 |  | 1.000
52 | 030703001029 | 碳钢阀门安装 |  | 1、名称：280℃防火阀 2、规格：2000*800 3、其他：未尽事宜详见设计图纸、图集、答疑、招标文件、政府相关文件、规范等其他资料，满足验收要求 | 个 |  | 1.000
测评合格编号:2021JS-02【新点造价软件V10.0安徽版】
E.1 分部分项工程量清单计价表
工程名称：地下二层【暖通】 | [5 empty] | 标段： |  |  |  |  | 第14页 共34页
序号 | 项目编码 | 项目名称 |  | 项目特征描述 | 计量 单位 |  | 工程量 | 金额（元）
[8 empty] | 综合单价 | 合价 | 其中
[10 empty] | 定额 人工费 |  | 定额 机械费 | 暂估价
53 | 030703001030 | 碳钢阀门安装 |  | 1、名称：280℃防火阀 2、规格：2000*1000 3、其他：未尽事宜详见设计图纸、图集、答疑、招标文件、政府相关文件、规范等其他资料，满足验收要求 | 个 |  | 1.000
54 | 030703001031 | 碳钢阀门安装 |  | 1、名称：280℃防火阀 2、规格：2500*400 3、其他：未尽事宜详见设计图纸、图集、答疑、招标文件、政府相关文件、规范等其他资料，满足验收要求 | 个 |  | 6.000
55 | 030703001032 | 碳钢阀门安装 |  | 1、名称：对开多叶调节阀 2、规格：1000*250 3、其他：未尽事宜详见设计图纸、图集、答疑、招标文件、政府相关文件、规范等其他资料，满足验收要求 | 个 |  | 26.000
56 | 030703001033 | 碳钢阀门安装 |  | 1、名称：对开多叶调节阀 2、规格：1000*400 3、其他：未尽事宜详见设计图纸、图集、答疑、招标文件、政府相关文件、规范等其他资料，满足验收要求 | 个 |  | 6.000
57 | 030703001034 | 碳钢阀门安装 |  | 1、名称：对开多叶调节阀 2、规格：1250*250 3、其他：未尽事宜详见设计图纸、图集、答疑、招标文件、政府相关文件、规范等其他资料，满足验收要求 | 个 |  | 17.000
测评合格编号:2021JS-02【新点造价软件V10.0安徽版】
E.1 分部分项工程量清单计价表
工程名称：地下二层【暖通】 | [5 empty] | 标段： |  |  |  |  | 第15页 共34页
序号 | 项目编码 | 项目名称 |  | 项目特征描述 | 计量 单位 |  | 工程量 | 金额（元）
[8 empty] | 综合单价 | 合价 | 其中
[10 empty] | 定额 人工费 |  | 定额 机械费 | 暂估价
58 | 030703001035 | 碳钢阀门安装 |  | 1、名称：对开多叶调节阀 2、规格：1250*320 3、其他：未尽事宜详见设计图纸、图集、答疑、招标文件、政府相关文件、规范等其他资料，满足验收要求 | 个 |  | 9.000
59 | 030703001036 | 碳钢阀门安装 |  | 1、名称：对开多叶调节阀 2、规格：1250*400 3、其他：未尽事宜详见设计图纸、图集、答疑、招标文件、政府相关文件、规范等其他资料，满足验收要求 | 个 |  | 1.000
60 | 030703001037 | 碳钢阀门安装 |  | 1、名称：对开多叶调节阀 2、规格：1250*800 3、其他：未尽事宜详见设计图纸、图集、答疑、招标文件、政府相关文件、规范等其他资料，满足验收要求 | 个 |  | 1.000
61 | 030703001038 | 碳钢阀门安装 |  | 1、名称：对开多叶调节阀 2、规格：1400*800 3、其他：未尽事宜详见设计图纸、图集、答疑、招标文件、政府相关文件、规范等其他资料，满足验收要求 | 个 |  | 1.000
62 | 030703001039 | 碳钢阀门安装 |  | 1、名称：对开多叶调节阀 2、规格：1600*320 3、其他：未尽事宜详见设计图纸、图集、答疑、招标文件、政府相关文件、规范等其他资料，满足验收要求 | 个 |  | 1.000
测评合格编号:2021JS-02【新点造价软件V10.0安徽版】
E.1 分部分项工程量清单计价表
工程名称：地下二层【暖通】 | [5 empty] | 标段： |  |  |  |  | 第16页 共34页
序号 | 项目编码 | 项目名称 |  | 项目特征描述 | 计量 单位 |  | 工程量 | 金额（元）
[8 empty] | 综合单价 | 合价 | 其中
[10 empty] | 定额 人工费 |  | 定额 机械费 | 暂估价
63 | 030703001040 | 碳钢阀门安装 |  | 1、名称：对开多叶调节阀 2、规格：2000*400 3、其他：未尽事宜详见设计图纸、图集、答疑、招标文件、政府相关文件、规范等其他资料，满足验收要求 | 个 |  | 1.000
64 | 030703001041 | 碳钢阀门安装 |  | 1、名称：电动对开多叶调节阀 2、规格：320*320 3、其他：未尽事宜详见设计图纸、图集、答疑、招标文件、政府相关文件、规范等其他资料，满足验收要求 | 个 |  | 2.000
65 | 030703001042 | 碳钢阀门安装 |  | 1、名称：电动对开多叶调节阀 2、规格：1250*1000 3、其他：未尽事宜详见设计图纸、图集、答疑、招标文件、政府相关文件、规范等其他资料，满足验收要求 | 个 |  | 1.000
66 | 030703001043 | 碳钢阀门安装 |  | 1、名称：电动对开多叶调节阀 2、规格：1600*1000 3、其他：未尽事宜详见设计图纸、图集、答疑、招标文件、政府相关文件、规范等其他资料，满足验收要求 | 个 |  | 1.000
67 | 030703001044 | 碳钢阀门安装 |  | 1、名称：电动对开多叶调节阀 2、规格：2000*800 3、其他：未尽事宜详见设计图纸、图集、答疑、招标文件、政府相关文件、规范等其他资料，满足验收要求 | 个 |  | 1.000
测评合格编号:2021JS-02【新点造价软件V10.0安徽版】
E.1 分部分项工程量清单计价表
工程名称：地下二层【暖通】 | [5 empty] | 标段： |  |  |  |  | 第17页 共34页
序号 | 项目编码 | 项目名称 |  | 项目特征描述 | 计量 单位 |  | 工程量 | 金额（元）
[8 empty] | 综合单价 | 合价 | 其中
[10 empty] | 定额 人工费 |  | 定额 机械费 | 暂估价
68 | 030703001045 | 碳钢阀门安装 |  | 1、名称：止回阀 2、规格：630*400 3、其他：未尽事宜详见设计图纸、图集、答疑、招标文件、政府相关文件、规范等其他资料，满足验收要求 | 个 |  | 2.000
69 | 030703001046 | 碳钢阀门安装 |  | 1、名称：止回阀 2、规格：630*600 3、其他：未尽事宜详见设计图纸、图集、答疑、招标文件、政府相关文件、规范等其他资料，满足验收要求 | 个 |  | 2.000
70 | 030703001047 | 碳钢阀门安装 |  | 1、名称：止回阀 2、规格：800*320 3、其他：未尽事宜详见设计图纸、图集、答疑、招标文件、政府相关文件、规范等其他资料，满足验收要求 | 个 |  | 1.000
71 | 030703001048 | 碳钢阀门安装 |  | 1、名称：止回阀 2、规格：1250*1000 3、其他：未尽事宜详见设计图纸、图集、答疑、招标文件、政府相关文件、规范等其他资料，满足验收要求 | 个 |  | 1.000
72 | 030703001049 | 碳钢阀门安装 |  | 1、名称：止回阀 2、规格：1250*1250 3、其他：未尽事宜详见设计图纸、图集、答疑、招标文件、政府相关文件、规范等其他资料，满足验收要求 | 个 |  | 9.000
测评合格编号:2021JS-02【新点造价软件V10.0安徽版】
E.1 分部分项工程量清单计价表
工程名称：地下二层【暖通】 | [5 empty] | 标段： |  |  |  |  | 第18页 共34页
序号 | 项目编码 | 项目名称 |  | 项目特征描述 | 计量 单位 |  | 工程量 | 金额（元）
[8 empty] | 综合单价 | 合价 | 其中
[10 empty] | 定额 人工费 |  | 定额 机械费 | 暂估价
73 | 030703001050 | 碳钢阀门安装 |  | 1、名称：止回阀 2、规格：1600*1000 3、其他：未尽事宜详见设计图纸、图集、答疑、招标文件、政府相关文件、规范等其他资料，满足验收要求 | 个 |  | 3.000
74 | 030703001051 | 碳钢阀门安装 |  | 1、名称：止回阀 2、规格：2000*1000 3、其他：未尽事宜详见设计图纸、图集、答疑、招标文件、政府相关文件、规范等其他资料，满足验收要求 | 个 |  | 1.000
75 | 030703001052 | 碳钢阀门安装 |  | 1、名称：止回阀 2、规格：2000*500 3、其他：未尽事宜详见设计图纸、图集、答疑、招标文件、政府相关文件、规范等其他资料，满足验收要求 | 个 |  | 1.000
76 | 030703007004 | 碳钢风口、散流器、百叶窗 |  | 1、名称：单层百叶风口 2、规格：1000*400 3、其他：未尽事宜详见设计图纸、图集、答疑、招标文件、政府相关文件、规范等其他资料，满足验收要求 | 个 |  | 69.000
77 | 030703007005 | 碳钢风口、散流器、百叶窗 |  | 1、名称：单层百叶风口 2、规格：1000*500 3、其他：未尽事宜详见设计图纸、图集、答疑、招标文件、政府相关文件、规范等其他资料，满足验收要求 | 个 |  | 28.000
测评合格编号:2021JS-02【新点造价软件V10.0安徽版】
E.1 分部分项工程量清单计价表
工程名称：地下二层【暖通】 | [5 empty] | 标段： |  |  |  |  | 第19页 共34页
序号 | 项目编码 | 项目名称 |  | 项目特征描述 | 计量 单位 |  | 工程量 | 金额（元）
[8 empty] | 综合单价 | 合价 | 其中
[10 empty] | 定额 人工费 |  | 定额 机械费 | 暂估价
78 | 030703007006 | 碳钢风口、散流器、百叶窗 |  | 1、名称：单层百叶风口 2、规格：1200*250 3、其他：未尽事宜详见设计图纸、图集、答疑、招标文件、政府相关文件、规范等其他资料，满足验收要求 | 个 |  | 9.000
79 | 030703007007 | 碳钢风口、散流器、百叶窗 |  | 1、名称：单层百叶风口 2、规格：1250*650 3、其他：未尽事宜详见设计图纸、图集、答疑、招标文件、政府相关文件、规范等其他资料，满足验收要求 | 个 |  | 2.000
80 | 030703007008 | 碳钢风口、散流器、百叶窗 |  | 1、名称：单层百叶风口 2、规格：1250*800 3、其他：未尽事宜详见设计图纸、图集、答疑、招标文件、政府相关文件、规范等其他资料，满足验收要求 | 个 |  | 3.000
81 | 030703007009 | 碳钢风口、散流器、百叶窗 |  | 1、名称：单层百叶风口 2、规格：1400*800 3、其他：未尽事宜详见设计图纸、图集、答疑、招标文件、政府相关文件、规范等其他资料，满足验收要求 | 个 |  | 3.000
82 | 030703007010 | 碳钢风口、散流器、百叶窗 |  | 1、名称：单层百叶风口 2、规格：2000*1000 3、其他：未尽事宜详见设计图纸、图集、答疑、招标文件、政府相关文件、规范等其他资料，满足验收要求 | 个 |  | 1.000
测评合格编号:2021JS-02【新点造价软件V10.0安徽版】
E.1 分部分项工程量清单计价表
工程名称：地下二层【暖通】 | [5 empty] | 标段： |  |  |  |  | 第20页 共34页
序号 | 项目编码 | 项目名称 |  | 项目特征描述 | 计量 单位 |  | 工程量 | 金额（元）
[8 empty] | 综合单价 | 合价 | 其中
[10 empty] | 定额 人工费 |  | 定额 机械费 | 暂估价
83 | 030703007011 | 碳钢风口、散流器、百叶窗 |  | 1、名称：单层百叶风口 2、规格：2000*1600 3、其他：未尽事宜详见设计图纸、图集、答疑、招标文件、政府相关文件、规范等其他资料，满足验收要求 | 个 |  | 3.000
84 | 030703007012 | 碳钢风口、散流器、百叶窗 |  | 1、名称：单层百叶风口 2、规格：2500*1000 3、其他：未尽事宜详见设计图纸、图集、答疑、招标文件、政府相关文件、规范等其他资料，满足验收要求 | 个 |  | 1.000
85 | 030703007013 | 碳钢风口、散流器、百叶窗 |  | 1、名称：板式排烟口 2、规格：1000*(630+250) 3、其他：未尽事宜详见设计图纸、图集、答疑、招标文件、政府相关文件、规范等其他资料，满足验收要求 | 个 |  | 3.000
86 | 030703007014 | 碳钢风口、散流器、百叶窗 |  | 1、名称：板式排烟口 2、规格：630*(2000+250) 3、其他：未尽事宜详见设计图纸、图集、答疑、招标文件、政府相关文件、规范等其他资料，满足验收要求 | 个 |  | 1.000
87 | 030703007015 | 碳钢风口、散流器、百叶窗 |  | 1、名称：板式排烟口 2、规格：800*(1000+250) 3、其他：未尽事宜详见设计图纸、图集、答疑、招标文件、政府相关文件、规范等其他资料，满足验收要求 | 个 |  | 1.000
测评合格编号:2021JS-02【新点造价软件V10.0安徽版】
E.1 分部分项工程量清单计价表
工程名称：地下二层【暖通】 | [5 empty] | 标段： |  |  |  |  | 第21页 共34页
序号 | 项目编码 | 项目名称 |  | 项目特征描述 | 计量 单位 |  | 工程量 | 金额（元）
[8 empty] | 综合单价 | 合价 | 其中
[10 empty] | 定额 人工费 |  | 定额 机械费 | 暂估价
88 | 030703007016 | 碳钢风口、散流器、百叶窗 |  | 1、名称：板式排烟口 2、规格：800*(1600+250) 3、其他：未尽事宜详见设计图纸、图集、答疑、招标文件、政府相关文件、规范等其他资料，满足验收要求 | 个 |  | 1.000
89 | 030703020006 | 消声器 |  | 1、名称：消声器 2、规格：630*400*1000 3、其他：未尽事宜详见设计图纸、图集、答疑、招标文件、政府相关文件、规范等其他资料，满足验收要求 | 个 |  | 1.000
90 | 030703020007 | 消声器 |  | 1、名称：消声器 2、规格：800*320*1000 3、其他：未尽事宜详见设计图纸、图集、答疑、招标文件、政府相关文件、规范等其他资料，满足验收要求 | 个 |  | 1.000
91 | 030703020008 | 消声器 |  | 1、名称：消声器 2、规格：2500*400*1500 3、其他：未尽事宜详见设计图纸、图集、答疑、招标文件、政府相关文件、规范等其他资料，满足验收要求 | 个 |  | 2.000
92 | 030703020009 | 消声器 |  | 1、名称：消声器 2、规格：2500*400*2000 3、其他：未尽事宜详见设计图纸、图集、答疑、招标文件、政府相关文件、规范等其他资料，满足验收要求 | 个 |  | 11.000
测评合格编号:2021JS-02【新点造价软件V10.0安徽版】
E.1 分部分项工程量清单计价表
工程名称：地下二层【暖通】 | [5 empty] | 标段： |  |  |  |  | 第22页 共34页
序号 | 项目编码 | 项目名称 |  | 项目特征描述 | 计量 单位 |  | 工程量 | 金额（元）
[8 empty] | 综合单价 | 合价 | 其中
[10 empty] | 定额 人工费 |  | 定额 机械费 | 暂估价
93 | 030703020010 | 消声器 |  | 1、名称：消声器 2、规格：2000*1000*2000 3、其他：未尽事宜详见设计图纸、图集、答疑、招标文件、政府相关文件、规范等其他资料，满足验收要求 | 个 |  | 1.000
94 | WB030906007001 | 挡烟垂壁 |  | 1、名称：固定挡烟垂壁 2、材质：防火布 3、其他：未尽事宜详见设计图纸、图集、答疑、招标文件、政府相关文件、规范等其他资料，满足验收要求 | m2 |  | 263.510
95 | 030503006001 | 压差传感器 |  | 1、名称：压差传感器 2、其他：未尽事宜详见设计图纸、图集、答疑、招标文件、政府相关文件、规范等其他资料，满足验收要求 | 台 |  | 11.000
96 | WB030508022001 | 环境检测设备 |  | 1、名称：一氧化碳浓度检测装置 2、其他：未尽事宜详见设计图纸、图集、答疑、招标文件、政府相关文件、规范等其他资料，满足验收要求 | 套 |  | 26.000
分部小计
| 1-3 | 人防战时部分
97 | WB030701004008 | 通风机安装 |  | 1、名称：电动混流风机(防爆) 2、型号：HL3-2A No.9 3、规格：L=32000 CMH N=11kw H=560 Pa 4、说明：含减震台座、检查接线等 | 台 |  | 1.000
测评合格编号:2021JS-02【新点造价软件V10.0安徽版】
E.1 分部分项工程量清单计价表
工程名称：地下二层【暖通】 | [5 empty] | 标段： |  |  |  |  | 第23页 共34页
序号 | 项目编码 | 项目名称 |  | 项目特征描述 | 计量 单位 |  | 工程量 | 金额（元）
[8 empty] | 综合单价 | 合价 | 其中
[10 empty] | 定额 人工费 |  | 定额 机械费 | 暂估价
98 | WB030701004009 | 通风机安装 |  | 1、名称：电动混流风机(防爆) 2、型号：HL3-2A No.7.5 3、规格：L=16200 CMH N=4kw H=440 Pa 4、说明：含减震台座、检查接线等 | 台 |  | 2.000
99 | WB030701004010 | 通风机安装 |  | 1、名称：电动离心风机 2、型号：T4-72NO.6 3、规格：L=6416 CMH P余 =375Pa N=1.5kw 4、说明：含减震台座、检查接线等 | 台 |  | 2.000
100 | WB030701004011 | 通风机安装 |  | 1、名称：电动离心风机 2、型号：T4-72NO.3.5 3、规格：L=3000 CMH P余 =1450Pa N=2.2kw 4、说明：含减震台座、检查接线等 | 台 |  | 2.000
101 | WB030701004012 | 通风机安装 |  | 1、名称：电动轴流风机 2、型号：SJG 4.5F 3、规格：L=5800 CMH P余 =340Pa N=1.1kw 4、说明：含减震台座、检查接线等 | 台 |  | 2.000
102 | WB030701004013 | 通风机安装 |  | 1、名称：壁式排气扇 2、规格：风量：120m3/h 风压：40Pa 功率：25W 自带防雨百叶、止回阀 3、其他：未尽事宜详见设计图纸、图集、答疑、招标文件、政府相关文件、规范等其他资料，满足验收要求 | 台 |  | 4.000
测评合格编号:2021JS-02【新点造价软件V10.0安徽版】
E.1 分部分项工程量清单计价表
工程名称：地下二层【暖通】 | [5 empty] | 标段： |  |  |  |  | 第24页 共34页
序号 | 项目编码 | 项目名称 |  | 项目特征描述 | 计量 单位 |  | 工程量 | 金额（元）
[8 empty] | 综合单价 | 合价 | 其中
[10 empty] | 定额 人工费 |  | 定额 机械费 | 暂估价
103 | WB030701004014 | 通风机安装 |  | 1、名称：壁式排气扇 2、规格：风量：180m3/h 风压：40Pa 功率：40W 自带防雨百叶、止回阀 3、其他：未尽事宜详见设计图纸、图集、答疑、招标文件、政府相关文件、规范等其他资料，满足验收要求 | 台 |  | 2.000
104 | WB030701004015 | 通风机安装 |  | 1、名称：壁式排气扇 2、规格：风量：250m3/h 全压：140Pa 功率：45W 自带防雨百叶、止回阀 3、其他：未尽事宜详见设计图纸、图集、答疑、招标文件、政府相关文件、规范等其他资料，满足验收要求 | 台 |  | 1.000
105 | 030702001008 | 碳钢通风管道 |  | 1、名称：镀锌钢板风管 2、材质、厚度：1.0mm 3、规格、形状：b≤320 4、管件、法兰等附件等设计要求：含风管及相关配件制作安装，风管支吊架制作安装、刷油除锈 5、接口形式：法兰安装 6、其他：未尽事宜详见设计图纸、图集、答疑、招标文件、政府相关文件、规范等其他资料，满足验收要求 | m2 |  | 45.230
E.1 分部分项工程量清单计价表
工程名称：地下二层【暖通】 | [5 empty] | 标段： |  |  |  |  | 第25页 共34页
序号 | 项目编码 | 项目名称 |  | 项目特征描述 | 计量 单位 |  | 工程量 | 金额（元）
[8 empty] | 综合单价 | 合价 | 其中
[10 empty] | 定额 人工费 |  | 定额 机械费 | 暂估价
106 | 030702001009 | 碳钢通风管道 |  | 1、名称：镀锌钢板风管 2、材质、厚度：1.0mm 3、规格、形状：320<b≤450 4、管件、法兰等附件等设计要求：含风管及相关配件制作安装，风管支吊架制作安装 5、接口形式：法兰安装 6、其他：未尽事宜详见设计图纸、图集、答疑、招标文件、政府相关文件、规范等其他资料，满足验收要求 | m2 |  | 39.860
107 | 030702001010 | 碳钢通风管道 |  | 1、名称：镀锌钢板风管 2、材质、厚度：1.0mm 3、规格、形状：矩形，450<b≤630 4、管件、法兰等附件等设计要求：含风管及相关配件制作安装，风管支吊架制作安装 5、接口形式：法兰安装 6、其他：未尽事宜详见设计图纸、图集、答疑、招标文件、政府相关文件、规范等其他资料，满足验收要求 | m2 |  | 339.560
测评合格编号:2021JS-02【新点造价软件V10.0安徽版】
E.1 分部分项工程量清单计价表
工程名称：地下二层【暖通】 | [5 empty] | 标段： |  |  |  |  | 第26页 共34页
序号 | 项目编码 | 项目名称 |  | 项目特征描述 | 计量 单位 |  | 工程量 | 金额（元）
[8 empty] | 综合单价 | 合价 | 其中
[10 empty] | 定额 人工费 |  | 定额 机械费 | 暂估价
108 | 030702001011 | 碳钢通风管道 |  | 1、名称：镀锌钢板风管 2、材质、厚度：1.0mm 3、规格、形状：矩形，630<b≤1000 4、管件、法兰等附件等设计要求：含风管及相关配件制作安装，风管支吊架制作安装 5、接口形式：法兰安装 6、其他：未尽事宜详见设计图纸、图集、答疑、招标文件、政府相关文件、规范等其他资料，满足验收要求 | m2 |  | 110.560
109 | 030702001012 | 碳钢通风管道 |  | 1、名称：镀锌钢板风管 2、材质、厚度：1.0mm 3、规格、形状：矩形，1000<b≤1500mm 4、管件、法兰等附件等设计要求：含风管及相关配件制作安装，风管支吊架制作安装 5、接口形式：法兰安装 6、其他：未尽事宜详见设计图纸、图集、答疑、招标文件、政府相关文件、规范等其他资料，满足验收要求 | m2 |  | 18.960
测评合格编号:2021JS-02【新点造价软件V10.0安徽版】
E.1 分部分项工程量清单计价表
工程名称：地下二层【暖通】 | [5 empty] | 标段： |  |  |  |  | 第27页 共34页
序号 | 项目编码 | 项目名称 |  | 项目特征描述 | 计量 单位 |  | 工程量 | 金额（元）
[8 empty] | 综合单价 | 合价 | 其中
[10 empty] | 定额 人工费 |  | 定额 机械费 | 暂估价
110 | 030702001013 | 碳钢通风管道 |  | 1、名称：镀锌钢板风管 2、材质、厚度：1.0mm 3、规格、形状：圆形，D≤320 4、管件、法兰等附件等设计要求：含风管及相关配件制作安装，风管支吊架制作安装 5、接口形式：法兰安装 6、其他：未尽事宜详见设计图纸、图集、答疑、招标文件、政府相关文件、规范等其他资料，满足验收要求 | m2 |  | 13.260
111 | 030702001014 | 碳钢通风管道 |  | 1、名称：镀锌钢板风管 2、材质、厚度：1.0mm 3、规格、形状：圆形，D≤450 4、管件、法兰等附件等设计要求：含风管及相关配件制作安装，风管支吊架制作安装 5、接口形式：法兰安装 6、其他：未尽事宜详见设计图纸、图集、答疑、招标文件、政府相关文件、规范等其他资料，满足验收要求 | m2 |  | 12.500
测评合格编号:2021JS-02【新点造价软件V10.0安徽版】
E.1 分部分项工程量清单计价表
工程名称：地下二层【暖通】 | [5 empty] | 标段： |  |  |  |  | 第28页 共34页
序号 | 项目编码 | 项目名称 |  | 项目特征描述 | 计量 单位 |  | 工程量 | 金额（元）
[8 empty] | 综合单价 | 合价 | 其中
[10 empty] | 定额 人工费 |  | 定额 机械费 | 暂估价
112 | 030702001015 | 碳钢通风管道 |  | 1、名称：镀锌钢板风管 2、材质、厚度：3.0mm 3、规格、形状：圆形，D≤320 4、管件、法兰等附件等设计要求：含风管及相关配件制作安装，风管支吊架制作安装 5、接口形式：法兰安装 6、其他：未尽事宜详见设计图纸、图集、答疑、招标文件、政府相关文件、规范等其他资料，满足验收要求 | m2 |  | 15.580
113 | 030702001016 | 碳钢通风管道 |  | 1、名称：镀锌钢板风管 2、材质、厚度：3.0mm 3、规格、形状：圆形，D≤450 4、管件、法兰等附件等设计要求：含风管及相关配件制作安装，风管支吊架制作安装 5、接口形式：法兰安装 6、其他：未尽事宜详见设计图纸、图集、答疑、招标文件、政府相关文件、规范等其他资料，满足验收要求 | m2 |  | 29.860
测评合格编号:2021JS-02【新点造价软件V10.0安徽版】
E.1 分部分项工程量清单计价表
工程名称：地下二层【暖通】 | [5 empty] | 标段： |  |  |  |  | 第29页 共34页
序号 | 项目编码 | 项目名称 |  | 项目特征描述 | 计量 单位 |  | 工程量 | 金额（元）
[8 empty] | 综合单价 | 合价 | 其中
[10 empty] | 定额 人工费 |  | 定额 机械费 | 暂估价
114 | 030702001017 | 碳钢通风管道 |  | 1、名称：镀锌钢板风管 2、材质、厚度：3.0mm 3、规格、形状：圆形，D≤500 4、管件、法兰等附件等设计要求：含风管及相关配件制作安装，风管支吊架制作安装 5、接口形式：法兰安装 6、其他：未尽事宜详见设计图纸、图集、答疑、招标文件、政府相关文件、规范等其他资料，满足验收要求 | m2 |  | 47.100
115 | 030702001018 | 碳钢通风管道 |  | 1、名称：镀锌钢板风管 2、材质、厚度：3.0mm 3、规格、形状：圆形，D≤1000 4、管件、法兰等附件等设计要求：含风管及相关配件制作安装，风管支吊架制作安装 5、接口形式：法兰安装 6、其他：未尽事宜详见设计图纸、图集、答疑、招标文件、政府相关文件、规范等其他资料，满足验收要求 | m2 |  | 18.980
116 | 030703001053 | 碳钢阀门安装 |  | 1、名称：70℃防火阀 2、规格：120*120 3、其他：未尽事宜详见设计图纸、图集、答疑、招标文件、政府相关文件、规范等其他资料，满足验收要求 | 个 |  | 4.000
测评合格编号:2021JS-02【新点造价软件V10.0安徽版】
E.1 分部分项工程量清单计价表
工程名称：地下二层【暖通】 | [5 empty] | 标段： |  |  |  |  | 第30页 共34页
序号 | 项目编码 | 项目名称 |  | 项目特征描述 | 计量 单位 |  | 工程量 | 金额（元）
[8 empty] | 综合单价 | 合价 | 其中
[10 empty] | 定额 人工费 |  | 定额 机械费 | 暂估价
117 | 030703001054 | 碳钢阀门安装 |  | 1、名称：70℃防火阀 2、规格：160*120 3、其他：未尽事宜详见设计图纸、图集、答疑、招标文件、政府相关文件、规范等其他资料，满足验收要求 | 个 |  | 1.000
118 | 030703001055 | 碳钢阀门安装 |  | 1、名称：70℃防火阀 2、规格：200*120 3、其他：未尽事宜详见设计图纸、图集、答疑、招标文件、政府相关文件、规范等其他资料，满足验收要求 | 个 |  | 1.000
119 | 030703001056 | 碳钢阀门安装 |  | 1、名称：70℃防火阀 2、规格：320*160 3、其他：未尽事宜详见设计图纸、图集、答疑、招标文件、政府相关文件、规范等其他资料，满足验收要求 | 个 |  | 3.000
120 | 030703001057 | 碳钢阀门安装 |  | 1、名称：70℃防火阀 2、规格：320*200 3、其他：未尽事宜详见设计图纸、图集、答疑、招标文件、政府相关文件、规范等其他资料，满足验收要求 | 个 |  | 2.000
121 | 030703001058 | 碳钢阀门安装 |  | 1、名称：70℃防火阀 2、规格：400*200 3、其他：未尽事宜详见设计图纸、图集、答疑、招标文件、政府相关文件、规范等其他资料，满足验收要求 | 个 |  | 1.000
测评合格编号:2021JS-02【新点造价软件V10.0安徽版】
E.1 分部分项工程量清单计价表
工程名称：地下二层【暖通】 | [5 empty] | 标段： |  |  |  |  | 第31页 共34页
序号 | 项目编码 | 项目名称 |  | 项目特征描述 | 计量 单位 |  | 工程量 | 金额（元）
[8 empty] | 综合单价 | 合价 | 其中
[10 empty] | 定额 人工费 |  | 定额 机械费 | 暂估价
122 | 030703001059 | 碳钢阀门安装 |  | 1、名称：70℃防火阀 2、规格：500*400 3、其他：未尽事宜详见设计图纸、图集、答疑、招标文件、政府相关文件、规范等其他资料，满足验收要求 | 个 |  | 1.000
123 | 030703001060 | 碳钢阀门安装 |  | 1、名称：70℃防火阀 2、规格：630*400 3、其他：未尽事宜详见设计图纸、图集、答疑、招标文件、政府相关文件、规范等其他资料，满足验收要求 | 个 |  | 8.000
124 | 030703007017 | 碳钢风口、散流器、百叶窗 |  | 1、名称：单层百叶风口 2、规格：120*120 3、其他：未尽事宜详见设计图纸、图集、答疑、招标文件、政府相关文件、规范等其他资料，满足验收要求 | 个 |  | 5.000
125 | 030703007018 | 碳钢风口、散流器、百叶窗 |  | 1、名称：单层百叶风口 2、规格：160*160 3、其他：未尽事宜详见设计图纸、图集、答疑、招标文件、政府相关文件、规范等其他资料，满足验收要求 | 个 |  | 1.000
126 | 030703007019 | 碳钢风口、散流器、百叶窗 |  | 1、名称：单层百叶风口 2、规格：200*200 3、其他：未尽事宜详见设计图纸、图集、答疑、招标文件、政府相关文件、规范等其他资料，满足验收要求 | 个 |  | 1.000
测评合格编号:2021JS-02【新点造价软件V10.0安徽版】
E.1 分部分项工程量清单计价表
工程名称：地下二层【暖通】 | [5 empty] | 标段： |  |  |  |  | 第32页 共34页
序号 | 项目编码 | 项目名称 |  | 项目特征描述 | 计量 单位 |  | 工程量 | 金额（元）
[8 empty] | 综合单价 | 合价 | 其中
[10 empty] | 定额 人工费 |  | 定额 机械费 | 暂估价
127 | 030703007020 | 碳钢风口、散流器、百叶窗 |  | 1、名称：单层百叶风口 2、规格：800*400 3、其他：未尽事宜详见设计图纸、图集、答疑、招标文件、政府相关文件、规范等其他资料，满足验收要求 | 个 |  | 9.000
128 | 030703007021 | 碳钢风口、散流器、百叶窗 |  | 1、名称：单层百叶风口 2、规格：1250*630 3、其他：未尽事宜详见设计图纸、图集、答疑、招标文件、政府相关文件、规范等其他资料，满足验收要求 | 个 |  | 3.000
129 | 030703007022 | 碳钢风口、散流器、百叶窗 |  | 1、名称：单层活动百叶风口 2、规格：320*200 3、其他：未尽事宜详见设计图纸、图集、答疑、招标文件、政府相关文件、规范等其他资料，满足验收要求 | 个 |  | 2.000
130 | 030703007023 | 碳钢风口、散流器、百叶窗 |  | 1、名称：单层活动百叶风口 2、规格：400*320 3、其他：未尽事宜详见设计图纸、图集、答疑、招标文件、政府相关文件、规范等其他资料，满足验收要求 | 个 |  | 1.000
131 | 030703007024 | 碳钢风口、散流器、百叶窗 |  | 1、名称：防火风口 2、规格：400*400 3、其他：未尽事宜详见设计图纸、图集、答疑、招标文件、政府相关文件、规范等其他资料，满足验收要求 | 个 |  | 1.000
测评合格编号:2021JS-02【新点造价软件V10.0安徽版】
E.1 分部分项工程量清单计价表
工程名称：地下二层【暖通】 | [5 empty] | 标段： |  |  |  |  | 第33页 共34页
序号 | 项目编码 | 项目名称 |  | 项目特征描述 | 计量 单位 |  | 工程量 | 金额（元）
[8 empty] | 综合单价 | 合价 | 其中
[10 empty] | 定额 人工费 |  | 定额 机械费 | 暂估价
132 | 030703021001 | 静压箱 |  | 1、名称：消声静压箱 2、规格：2500X1000X1500 3、其他：未尽事宜详见设计图纸、图集、答疑、招标文件、政府相关文件、规范等其他资料，满足验收要求 | 个 |  | 1.000
分部小计
| 1-4 | 其他工程
133 | WB030702001001 | 软连接 |  | 1、名称：软连接 2、材质：详见图纸 3、其他：未尽事宜详见设计图纸、图集、答疑、招标文件、政府相关文件、规范等其他资料，满足验收要求 | m2 |  | 59.700
134 | 031002002001 | 设备支吊架刷漆 |  | 1、名称：设备支吊架刷漆 2、材质：型钢、角钢 3、备注：含支架制作安装、除锈后刷防红丹锈漆两道，灰色磁漆两道 4、其他：未尽事宜详见设计图纸、图集、答疑、招标文件、政府相关文件、规范等其他资料，满足验收要求 | kg |  | 320.000
135 | 031002002002 | 风管支吊架刷漆 |  | 1、名称：风管支吊架刷漆 2、材质：型钢、角钢 3、备注：除锈后刷防红丹锈漆两道，灰色磁漆两道 4、其他：未尽事宜详见设计图纸、图集、答疑、招标文件、政府相关文件、规范等其他资料，满足验收要求 | kg |  | 20500.000
测评合格编号:2021JS-02【新点造价软件V10.0安徽版】
E.1 分部分项工程量清单计价表
工程名称：地下二层【暖通】 | [5 empty] | 标段： |  |  |  |  | 第34页 共34页
序号 | 项目编码 | 项目名称 |  | 项目特征描述 | 计量 单位 |  | 工程量 | 金额（元）
[8 empty] | 综合单价 | 合价 | 其中
[10 empty] | 定额 人工费 |  | 定额 机械费 | 暂估价
136 | 031208003001 | 排烟管道保温 |  | 1、绝热材料品种：柴油机产生的烟气由柴油机排烟口经排烟管直接排至扩散室,排烟管的厚度为3mm,室内部分应作隔热处理,保温材料采用岩棉管壳保温厚度为:80mm,外表面温度不超过60℃,外包不燃铝箔(复合不燃铝箔)保护 2、绝热厚度：80mm 3、其他：未尽事宜详见设计图纸、图集、答疑、招标文件、政府相关文件、规范等其他资料，满足验收要求 | m3 |  | 3.230
137 | 031208007001 | 防潮层、保护层 |  | 1、材料：风管、水管铝皮外壳 2、厚度：0.4mm 3、其他未尽事宜，具体详见图纸、图集、答疑、招标文件、政府相关文件、规范等其他资料，满足验收要求 | m2 |  | 1.050
138 | WB031002004001 | 预留孔洞、封堵 |  | 1、名称：预留孔洞、封堵 2、说明：含暖通工程水管、风管及设备安装等所需的全部孔洞的预留及安装后的封堵工作，投标人应根据项目实际情况综合报价，中标后不予调整。 | 项 |  | 1.000
139 | 031301017001 | 脚手架搭拆 |  | 1、名称：脚手架搭拆 | 项 |  | 1.000
140 | 031301012001 | 工程系统检测、检验 |  | 1、名称：工程系统检测、检验 | 项 |  | 1.000
分部小计
测评合格编号:2021JS-02【新点造价软件V10.0安徽版】

## 5.1 E.1 分部分项工程量清单计价表
E.1 分部分项工程量清单计价表
工程名称：地库【电气】 | [5 empty] | 标段： |  |  |  |  | 第1页 共38页
序号 | 项目编码 | 项目名称 |  | 项目特征描述 | 计量 单位 |  | 工程量 | 金额（元）
[8 empty] | 综合单价 | 合价 | 其中
[10 empty] | 定额 人工费 |  | 定额 机械费 | 暂估价
| 1-1 | 强电系统
1 | 030404017065 | 配电箱 |  | 1、名称：B1F15-AEP-XFB 2、型号：非标箱体 3、备注：成套配电箱，含箱体及箱内元器件、接地等 4、说明：具体配置详见图纸 5、安装方式：挂墙安装 6、其他：具体详见图纸、图集、答疑、招标文件、政府相关文件、规范等其他资料，满足验收要求 | 台 |  | 1.000
2 | 030404017066 | 配电箱 |  | 1、名称：B1F15-AEP-PLB 2、型号：非标箱体 3、备注：成套配电箱，含箱体及箱内元器件、接地等 4、说明：具体配置详见图纸 5、安装方式：挂墙安装 6、其他：具体详见图纸、图集、答疑、招标文件、政府相关文件、规范等其他资料，满足验收要求 | 台 |  | 1.000
3 | 030411003001 | 桥架 |  | 1、名称：消防电力桥架 2、规格：200X150 3、备注：包含盖板、连接片、铜带和接地等附件 4、其他：具体详见图纸、图集、答疑、招标文件、政府相关文件、规范等其他资料，满足验收要求 | m |  | 1060.980
测评合格编号:2021JS-02【新点造价软件V10.0安徽版】
E.1 分部分项工程量清单计价表
工程名称：地库【电气】 | [5 empty] | 标段： |  |  |  |  | 第2页 共38页
序号 | 项目编码 | 项目名称 |  | 项目特征描述 | 计量 单位 |  | 工程量 | 金额（元）
[8 empty] | 综合单价 | 合价 | 其中
[10 empty] | 定额 人工费 |  | 定额 机械费 | 暂估价
4 | 030411003002 | 桥架 |  | 1、名称：消防电力桥架 2、规格：300X200 3、备注：包含盖板、连接片、铜带和接地等附件 4、其他：具体详见图纸、图集、答疑、招标文件、政府相关文件、规范等其他资料，满足验收要求 | m |  | 695.540
5 | 030411003003 | 桥架 |  | 1、名称：消防电力桥架 2、规格：400X200 3、备注：包含盖板、连接片、铜带和接地等附件 4、其他：具体详见图纸、图集、答疑、招标文件、政府相关文件、规范等其他资料，满足验收要求 | m |  | 130.410
6 | 030411003004 | 桥架 |  | 1、名称：消防电力桥架 2、规格：800X200 3、备注：包含盖板、连接片、铜带和接地等附件 4、其他：具体详见图纸、图集、答疑、招标文件、政府相关文件、规范等其他资料，满足验收要求 | m |  | 134.590
测评合格编号:2021JS-02【新点造价软件V10.0安徽版】
E.1 分部分项工程量清单计价表
工程名称：地库【电气】 | [5 empty] | 标段： |  |  |  |  | 第3页 共38页
序号 | 项目编码 | 项目名称 |  | 项目特征描述 | 计量 单位 |  | 工程量 | 金额（元）
[8 empty] | 综合单价 | 合价 | 其中
[10 empty] | 定额 人工费 |  | 定额 机械费 | 暂估价
7 | 030413001001 | 桥架支撑架 |  | 1、名称：桥架支撑架 2、其他：具体详见图纸、图集、答疑、招标文件、政府相关文件、规范等其他资料，满足验收要求 3、其他：具体详见图纸、图集、答疑、招标文件、政府相关文件、规范等其他资料，满足验收要求 | t |  | 3.000
8 | 030408009001 | 防火隔板 |  | 1、名称：桥架防火隔板 2、规格：按设计要求及施工规范执行 3、其他：具体详见图纸、图集、答疑、招标文件、政府相关文件、规范等其他资料，满足验收要求 | m2 |  | 32.660
9 | 030408008001 | 防火堵洞 |  | 1、部位：桥架防火堵料 2、规格：按设计要求及施工规范执行 3、其他：具体详见图纸、图集、答疑、招标文件、政府相关文件、规范等其他资料，满足验收要求 | 处 |  | 14.000
10 | 030411001015 | 配管 |  | 1、名称：电气穿线管 2、规格：JDG20 3、敷设方式：暗配 4、接地要求：按设计要求及施工规范规定执行 5、其他：具体详见图纸、图集、答疑、招标文件、政府相关文件、规范等其他资料，满足验收要求 | m |  | 12084.290
测评合格编号:2021JS-02【新点造价软件V10.0安徽版】
E.1 分部分项工程量清单计价表
工程名称：地库【电气】 | [5 empty] | 标段： |  |  |  |  | 第4页 共38页
序号 | 项目编码 | 项目名称 |  | 项目特征描述 | 计量 单位 |  | 工程量 | 金额（元）
[8 empty] | 综合单价 | 合价 | 其中
[10 empty] | 定额 人工费 |  | 定额 机械费 | 暂估价
11 | 030411004012 | 配线 |  | 1、名称：配线 2、配线形式：穿管/桥架敷设 3、规格：WDZBN-RYS-2X2.5 4、材质：铜芯 5、其他：具体详见图纸、图集、答疑、招标文件、政府相关文件、规范等其他资料，满足验收要求 | m |  | 12084.290
12 | WB030904013001 | 智能照明灯/指示 |  | 1、名称：消防应急标志灯具-疏散出口 2、规格：J-BLJC-1OEⅡ0.3W,36V 3、说明：不锈钢面板,金属后盖板,厚度不大于10mm 4、安装方式：门框上方0.2m挂装 5、其他：具体详见图纸、图集、答疑、招标文件、政府相关文件、规范等其他资料，满足验收要求 | 套 |  | 203.000
13 | WB030904013002 | 智能照明灯/指示 |  | 1、名称：消防应急标志灯具-楼层 2、规格：J-BLJC-1OEⅡ0.3W,36V 3、说明：不锈钢面板,金属后盖板,厚度不大于10mm 4、安装方式：底边距地2.2m挂装 5、其他：具体详见图纸、图集、答疑、招标文件、政府相关文件、规范等其他资料，满足验收要求 | 套 |  | 54.000
测评合格编号:2021JS-02【新点造价软件V10.0安徽版】
E.1 分部分项工程量清单计价表
工程名称：地库【电气】 | [5 empty] | 标段： |  |  |  |  | 第5页 共38页
序号 | 项目编码 | 项目名称 |  | 项目特征描述 | 计量 单位 |  | 工程量 | 金额（元）
[8 empty] | 综合单价 | 合价 | 其中
[10 empty] | 定额 人工费 |  | 定额 机械费 | 暂估价
14 | WB030904013003 | 智能照明灯/指示 |  | 1、名称：消防应急标志灯具-单面单向 2、规格：J-BLJC-1OEⅡ0.3W,36V 3、说明：不锈钢面板,金属后盖板,厚度不大于10mm 4、安装方式：底距地0.5m挂装 5、其他：具体详见图纸、图集、答疑、招标文件、政府相关文件、规范等其他资料，满足验收要求 | 套 |  | 618.000
15 | WB030904013004 | 智能照明灯/指示 |  | 1、名称：消防应急标志灯具-双面多信息复合灯具 2、规格：J-BLJC-1OEⅡ0.3W,36V 3、说明：不锈钢面板,金属后盖板,厚度不大于10mm 4、安装方式：底距地2.5m吊装 5、其他：具体详见图纸、图集、答疑、招标文件、政府相关文件、规范等其他资料，满足验收要求 | 套 |  | 101.000
16 | WB030904013005 | 智能照明灯/指示 |  | 1、名称：消防应急照明灯具 2、规格：J-ZFJC-E12W,36V 3、安装方式：吸顶安装 4、其他：具体详见图纸、图集、答疑、招标文件、政府相关文件、规范等其他资料，满足验收要求 | 套 |  | 91.000
测评合格编号:2021JS-02【新点造价软件V10.0安徽版】
E.1 分部分项工程量清单计价表
工程名称：地库【电气】 | [5 empty] | 标段： |  |  |  |  | 第6页 共38页
序号 | 项目编码 | 项目名称 |  | 项目特征描述 | 计量 单位 |  | 工程量 | 金额（元）
[8 empty] | 综合单价 | 合价 | 其中
[10 empty] | 定额 人工费 |  | 定额 机械费 | 暂估价
17 | WB030904013006 | 智能照明灯/指示 |  | 1、名称：消防应急照明灯具 2、规格：J-ZFJC-E8W,36V 3、安装方式：壁装 4、其他：具体详见图纸、图集、答疑、招标文件、政府相关文件、规范等其他资料，满足验收要求 | 套 |  | 846.000
18 | WB030904013007 | 智能照明灯/指示 |  | 1、名称：消防应急照明灯具（防水型） 2、规格：J-ZFJC-E8W,36V 3、安装方式：壁装 4、其他：具体详见图纸、图集、答疑、招标文件、政府相关文件、规范等其他资料，满足验收要求 | 套 |  | 17.000
19 | 030411006002 | 接线盒 |  | 1、名称：钢制接线盒 2、规格：86系列 3、安装形式：综合 4、其他：具体详见图纸、图集、答疑、招标文件、政府相关文件、规范等其他资料，满足验收要求 | 个 |  | 1930.000
20 | 030411001001 | 配管 |  | 1、名称：电气穿线管 2、规格：SC25 3、敷设方式：暗配 4、接地要求：按设计要求及施工规范规定执行 5、其他：具体详见图纸、图集、答疑、招标文件、政府相关文件、规范等其他资料，满足验收要求 | m |  | 178.980
测评合格编号:2021JS-02【新点造价软件V10.0安徽版】
E.1 分部分项工程量清单计价表
工程名称：地库【电气】 | [5 empty] | 标段： |  |  |  |  | 第7页 共38页
序号 | 项目编码 | 项目名称 |  | 项目特征描述 | 计量 单位 |  | 工程量 | 金额（元）
[8 empty] | 综合单价 | 合价 | 其中
[10 empty] | 定额 人工费 |  | 定额 机械费 | 暂估价
21 | 030411001002 | 配管 |  | 1、名称：电气穿线管 2、规格：SC32 3、敷设方式：暗配 4、接地要求：按设计要求及施工规范规定执行 5、其他：具体详见图纸、图集、答疑、招标文件、政府相关文件、规范等其他资料，满足验收要求 | m |  | 228.870
22 | 030411001003 | 配管 |  | 1、名称：电气穿线管 2、规格：SC40 3、敷设方式：暗配 4、接地要求：按设计要求及施工规范规定执行 5、其他：具体详见图纸、图集、答疑、招标文件、政府相关文件、规范等其他资料，满足验收要求 | m |  | 105.890
23 | 030411001004 | 配管 |  | 1、名称：电气穿线管 2、规格：SC50 3、敷设方式：暗配 4、接地要求：按设计要求及施工规范规定执行 5、其他：具体详见图纸、图集、答疑、招标文件、政府相关文件、规范等其他资料，满足验收要求 | m |  | 137.870
测评合格编号:2021JS-02【新点造价软件V10.0安徽版】
E.1 分部分项工程量清单计价表
工程名称：地库【电气】 | [5 empty] | 标段： |  |  |  |  | 第8页 共38页
序号 | 项目编码 | 项目名称 |  | 项目特征描述 | 计量 单位 |  | 工程量 | 金额（元）
[8 empty] | 综合单价 | 合价 | 其中
[10 empty] | 定额 人工费 |  | 定额 机械费 | 暂估价
24 | 030411001005 | 配管 |  | 1、名称：电气穿线管 2、规格：SC150 3、敷设方式：暗配 4、接地要求：按设计要求及施工规范规定执行 5、其他：具体详见图纸、图集、答疑、招标文件、政府相关文件、规范等其他资料，满足验收要求 | m |  | 64.750
25 | 030411001006 | 配管 |  | 1、名称：电气穿线管 2、规格：JDG25 3、敷设方式：暗配 4、接地要求：按设计要求及施工规范规定执行 5、其他：具体详见图纸、图集、答疑、招标文件、政府相关文件、规范等其他资料，满足验收要求 | m |  | 206.120
26 | 030411001007 | 配管 |  | 1、名称：电气穿线管 2、规格：JDG20 3、敷设方式：暗配 4、接地要求：按设计要求及施工规范规定执行 5、其他：具体详见图纸、图集、答疑、招标文件、政府相关文件、规范等其他资料，满足验收要求 | m |  | 1898.880
测评合格编号:2021JS-02【新点造价软件V10.0安徽版】
E.1 分部分项工程量清单计价表
工程名称：地库【电气】 | [5 empty] | 标段： |  |  |  |  | 第9页 共38页
序号 | 项目编码 | 项目名称 |  | 项目特征描述 | 计量 单位 |  | 工程量 | 金额（元）
[8 empty] | 综合单价 | 合价 | 其中
[10 empty] | 定额 人工费 |  | 定额 机械费 | 暂估价
27 | 030411004001 | 配线 |  | 1、名称：配线 2、配线形式：穿管/桥架敷设 3、规格：WDZBN-BYJ-B1-2.5 4、材质：铜芯 5、其他：具体详见图纸、图集、答疑、招标文件、政府相关文件、规范等其他资料，满足验收要求 | m |  | 1898.880
28 | 030408001001 | 电力电缆 |  | 1、名称：电力电缆 2、配线形式：穿管/桥架敷设 3、规格：WDZAN-B1-YJY-3x185+1X95 4、材质：铜芯 5、其他：具体详见图纸、图集、答疑、招标文件、政府相关文件、规范等其他资料，满足验收要求 | m |  | 145.980
29 | 030408001002 | 电力电缆 |  | 1、名称：电力电缆 2、配线形式：穿管/桥架敷设 3、规格：WDZAN-B1-YJY-3x185 4、材质：铜芯 5、其他：具体详见图纸、图集、答疑、招标文件、政府相关文件、规范等其他资料，满足验收要求 | m |  | 145.980
30 | 030408001003 | 电力电缆 |  | 1、名称：电力电缆 2、配线形式：穿管/桥架敷设 3、规格：WDZAN-YJY-B1-4X16 4、材质：铜芯 5、其他：具体详见图纸、图集、答疑、招标文件、政府相关文件、规范等其他资料，满足验收要求 | m |  | 168.990
测评合格编号:2021JS-02【新点造价软件V10.0安徽版】
E.1 分部分项工程量清单计价表
工程名称：地库【电气】 | [5 empty] | 标段： |  |  |  |  | 第10页 共38页
序号 | 项目编码 | 项目名称 |  | 项目特征描述 | 计量 单位 |  | 工程量 | 金额（元）
[8 empty] | 综合单价 | 合价 | 其中
[10 empty] | 定额 人工费 |  | 定额 机械费 | 暂估价
31 | 030408001004 | 电力电缆 |  | 1、名称：电力电缆 2、配线形式：穿管/桥架敷设 3、规格：WDZAN-YJY-B1-4X10 4、材质：铜芯 5、其他：具体详见图纸、图集、答疑、招标文件、政府相关文件、规范等其他资料，满足验收要求 | m |  | 109.480
32 | 030408001005 | 电力电缆 |  | 1、名称：电力电缆 2、配线形式：穿管/桥架敷设 3、规格：WDZAN-YJY-B1-4X6 4、材质：铜芯 5、其他：具体详见图纸、图集、答疑、招标文件、政府相关文件、规范等其他资料，满足验收要求 | m |  | 267.670
33 | 030408001006 | 电力电缆 |  | 1、名称：电力电缆 2、配线形式：穿管/桥架敷设 3、规格：WDZAN-YJY-B1-4X4 4、材质：铜芯 5、其他：具体详见图纸、图集、答疑、招标文件、政府相关文件、规范等其他资料，满足验收要求 | m |  | 430.420
34 | 030408001007 | 电力电缆 |  | 1、名称：电力电缆 2、配线形式：穿管/桥架敷设 3、规格：WDZA-YJY-B1-5X4 4、材质：铜芯 5、其他：具体详见图纸、图集、答疑、招标文件、政府相关文件、规范等其他资料，满足验收要求 | m |  | 95.000
测评合格编号:2021JS-02【新点造价软件V10.0安徽版】
E.1 分部分项工程量清单计价表
工程名称：地库【电气】 | [5 empty] | 标段： |  |  |  |  | 第11页 共38页
序号 | 项目编码 | 项目名称 |  | 项目特征描述 | 计量 单位 |  | 工程量 | 金额（元）
[8 empty] | 综合单价 | 合价 | 其中
[10 empty] | 定额 人工费 |  | 定额 机械费 | 暂估价
35 | 030408006001 | 电力电缆头 |  | 1、名称：电力电缆头 2、型号：≤10mm2 3、电压等级（kV)：1KV以内 4、其他：具体详见图纸、图集、答疑、招标文件、政府相关文件、规范等其他资料，满足验收要求 | 个 |  | 24.000
36 | 030408006002 | 电力电缆头 |  | 1、名称：电力电缆头 2、型号：≤16mm2 3、电压等级（kV)：1KV以内 4、其他：具体详见图纸、图集、答疑、招标文件、政府相关文件、规范等其他资料，满足验收要求 | 个 |  | 34.000
37 | 030408006003 | 电力电缆头 |  | 1、名称：电力电缆头 2、型号：≤240mm2 3、电压等级（kV)：1KV以内 4、其他：具体详见图纸、图集、答疑、招标文件、政府相关文件、规范等其他资料，满足验收要求 | 个 |  | 16.000
分部小计
| 2-1 | 火灾自动报警系统
38 | 030904008001 | 消防接线端子箱 |  | 1、名称：接线端子箱 2、规格：JBF-11A/X 3、安装方式：距地1.5米安装 4、其他：具体详见图纸、图集、答疑、招标文件、政府相关文件、规范等其他资料，满足验收要求 | 台 |  | 19.000
测评合格编号:2021JS-02【新点造价软件V10.0安徽版】
E.1 分部分项工程量清单计价表
工程名称：地库【电气】 | [5 empty] | 标段： |  |  |  |  | 第12页 共38页
序号 | 项目编码 | 项目名称 |  | 项目特征描述 | 计量 单位 |  | 工程量 | 金额（元）
[8 empty] | 综合单价 | 合价 | 其中
[10 empty] | 定额 人工费 |  | 定额 机械费 | 暂估价
39 | 030904017001 | 报警联动一体机 |  | 1、名称：可燃气体报警控制器 2、规格：JB-TG-JF992 3、安装方式：电井内安装 4、具体详见图纸、图集、答疑、招标文件、政府相关文件、规范等其他资料，满足验收要求 | 台 |  | 2.000
40 | 030904001001 | 点型探测器 |  | 1、名称：可燃气体探测器 2、规格：D16 3、安装方式：吸顶安装 4、备注：含底座 5、其他：具体详见图纸、图集、答疑、招标文件、政府相关文件、规范等其他资料，满足验收要求 | 个 |  | 2.000
41 | 030904001002 | 点型探测器 |  | 1、名称：智能光电烟感探测器(带地址) 2、规格：JTY-GD-JBF-4101 3、安装方式：吸顶安装 4、备注：含底座 5、其他：具体详见图纸、图集、答疑、招标文件、政府相关文件、规范等其他资料，满足验收要求 | 个 |  | 1997.000
测评合格编号:2021JS-02【新点造价软件V10.0安徽版】
E.1 分部分项工程量清单计价表
工程名称：地库【电气】 | [5 empty] | 标段： |  |  |  |  | 第13页 共38页
序号 | 项目编码 | 项目名称 |  | 项目特征描述 | 计量 单位 |  | 工程量 | 金额（元）
[8 empty] | 综合单价 | 合价 | 其中
[10 empty] | 定额 人工费 |  | 定额 机械费 | 暂估价
42 | 030904001003 | 点型探测器 |  | 1、名称：智能温感探测器(带地址) 2、规格：JTW-ZD-JBF-4110 3、安装方式：吸顶安装 4、备注：含底座 5、其他：具体详见图纸、图集、答疑、招标文件、政府相关文件、规范等其他资料，满足验收要求 | 个 |  | 218.000
43 | 030904006001 | 消防报警电话插孔（电话） |  | 1、名称：手动报警按钮(带电话插孔) 2、规格：JBF4121-P 3、安装方式：距地1.4米安装,带编码模块 4、其他：具体详见图纸、图集、答疑、招标文件、政府相关文件、规范等其他资料，满足验收要求 | 个 |  | 98.000
44 | 030904006002 | 消防报警电话插孔（电话） |  | 1、名称：手动报警按钮 2、规格：JBF4121-P 3、安装方式：距地1.4米安装 4、其他：具体详见图纸、图集、答疑、招标文件、政府相关文件、规范等其他资料，满足验收要求 | 个 |  | 135.000
测评合格编号:2021JS-02【新点造价软件V10.0安徽版】
E.1 分部分项工程量清单计价表
工程名称：地库【电气】 | [5 empty] | 标段： |  |  |  |  | 第14页 共38页
序号 | 项目编码 | 项目名称 |  | 项目特征描述 | 计量 单位 |  | 工程量 | 金额（元）
[8 empty] | 综合单价 | 合价 | 其中
[10 empty] | 定额 人工费 |  | 定额 机械费 | 暂估价
45 | 030904003001 | 按钮 |  | 1、名称：消火栓报警按钮 2、规格：JBF4123 3、安装方式：消火栓箱内壁挂安装 4、其他：具体详见图纸、图集、答疑、招标文件、政府相关文件、规范等其他资料，满足验收要求 | 个 |  | 200.000
46 | 030904006003 | 消防报警电话插孔（电话） |  | 1、名称：消防电话分机(带编码模块) 2、规格：HD210 3、安装方式：距地1.4米安装 4、其他：具体详见图纸、图集、答疑、招标文件、政府相关文件、规范等其他资料，满足验收要求 | 部 |  | 56.000
47 | 030904005001 | 声光警报器 |  | 1、名称：声光报警器(带输出模块) 2、规格：JBF-4372E 3、安装方式：距地2.5米安装 4、其他：具体详见图纸、图集、答疑、招标文件、政府相关文件、规范等其他资料，满足验收要求 | 个 |  | 253.000
48 | WB030904002001 | 重复显示屏 |  | 1、名称：火灾显示盘 2、规格：满足设计要求 3、其他：具体详见图纸、图集、答疑、招标文件、政府相关文件、规范等其他资料，满足验收要求 | 台 |  | 21.000
测评合格编号:2021JS-02【新点造价软件V10.0安徽版】
E.1 分部分项工程量清单计价表
工程名称：地库【电气】 | [5 empty] | 标段： |  |  |  |  | 第15页 共38页
序号 | 项目编码 | 项目名称 |  | 项目特征描述 | 计量 单位 |  | 工程量 | 金额（元）
[8 empty] | 综合单价 | 合价 | 其中
[10 empty] | 定额 人工费 |  | 定额 机械费 | 暂估价
49 | 030904008002 | 模块 |  | 1、名称：总线隔离模块 2、规格：JBF4171 3、安装方式：壁挂/吸顶安装 4、其他：具体详见图纸、图集、答疑、招标文件、政府相关文件、规范等其他资料，满足验收要求 | 个 |  | 184.000
50 | 030904008003 | 模块 |  | 1、名称：单输入模块 2、规格：JBF-3131 3、安装方式：模块箱内安装 4、其他：具体详见图纸、图集、答疑、招标文件、政府相关文件、规范等其他资料，满足验收要求 | 个 |  | 181.000
51 | 030904008004 | 模块 |  | 1、名称：输入/输出模块 2、规格：JBF-4143 3、安装方式：模块箱内安装 4、其他：具体详见图纸、图集、答疑、招标文件、政府相关文件、规范等其他资料，满足验收要求 | 个 |  | 221.000
52 | 030904008005 | 模块箱 |  | 1、名称：模块箱 2、规格：JBF-11A/M 3、安装方式：墙上明装 4、其他：具体详见图纸、图集、答疑、招标文件、政府相关文件、规范等其他资料，满足验收要求 | 台 |  | 202.000
测评合格编号:2021JS-02【新点造价软件V10.0安徽版】
E.1 分部分项工程量清单计价表
工程名称：地库【电气】 | [5 empty] | 标段： |  |  |  |  | 第16页 共38页
序号 | 项目编码 | 项目名称 |  | 项目特征描述 | 计量 单位 |  | 工程量 | 金额（元）
[8 empty] | 综合单价 | 合价 | 其中
[10 empty] | 定额 人工费 |  | 定额 机械费 | 暂估价
53 | 030411006004 | 接线盒 |  | 1、名称：钢制接线盒 2、规格：86型 3、安装形式：综合 4、其他：具体详见图纸、图集、答疑、招标文件、政府相关文件、规范等其他资料，满足验收要求 | 个 |  | 3158.000
54 | 030411003015 | 桥架 |  | 1、名称：消防桥架 2、规格：500X200 3、备注：包含盖板、连接片、铜带和接地等附件 4、其他：具体详见图纸、图集、答疑、招标文件、政府相关文件、规范等其他资料，满足验收要求 | m |  | 14.510
55 | 030411003016 | 桥架 |  | 1、名称：消防桥架 2、规格：400X200 3、备注：包含盖板、连接片、铜带和接地等附件 4、其他：具体详见图纸、图集、答疑、招标文件、政府相关文件、规范等其他资料，满足验收要求 | m |  | 391.360
测评合格编号:2021JS-02【新点造价软件V10.0安徽版】
E.1 分部分项工程量清单计价表
工程名称：地库【电气】 | [5 empty] | 标段： |  |  |  |  | 第17页 共38页
序号 | 项目编码 | 项目名称 |  | 项目特征描述 | 计量 单位 |  | 工程量 | 金额（元）
[8 empty] | 综合单价 | 合价 | 其中
[10 empty] | 定额 人工费 |  | 定额 机械费 | 暂估价
56 | 030411003017 | 桥架 |  | 1、名称：消防桥架 2、规格：300X200 3、备注：包含盖板、连接片、铜带和接地等附件 4、其他：具体详见图纸、图集、答疑、招标文件、政府相关文件、规范等其他资料，满足验收要求 | m |  | 277.790
57 | 030411003018 | 桥架 |  | 1、名称：消防桥架 2、规格：300X150 3、备注：包含盖板、连接片、铜带和接地等附件 4、其他：具体详见图纸、图集、答疑、招标文件、政府相关文件、规范等其他资料，满足验收要求 | m |  | 185.790
58 | 030411003019 | 桥架 |  | 1、名称：消防桥架 2、规格：200X150 3、备注：包含盖板、连接片、铜带和接地等附件 4、其他：具体详见图纸、图集、答疑、招标文件、政府相关文件、规范等其他资料，满足验收要求 | m |  | 160.580
测评合格编号:2021JS-02【新点造价软件V10.0安徽版】
E.1 分部分项工程量清单计价表
工程名称：地库【电气】 | [5 empty] | 标段： |  |  |  |  | 第18页 共38页
序号 | 项目编码 | 项目名称 |  | 项目特征描述 | 计量 单位 |  | 工程量 | 金额（元）
[8 empty] | 综合单价 | 合价 | 其中
[10 empty] | 定额 人工费 |  | 定额 机械费 | 暂估价
59 | 030413001002 | 桥架支撑架 |  | 1、名称：桥架支撑架 2、其他：具体详见图纸、图集、答疑、招标文件、政府相关文件、规范等其他资料，满足验收要求 3、其他：具体详见图纸、图集、答疑、招标文件、政府相关文件、规范等其他资料，满足验收要求 | t |  | 1.659
60 | 030408009002 | 防火隔板 |  | 1、名称：桥架防火隔板 2、规格：按设计要求及施工规范执行 3、其他：具体详见图纸、图集、答疑、招标文件、政府相关文件、规范等其他资料，满足验收要求 | m2 |  | 188.690
61 | 030408008002 | 防火堵洞 |  | 1、部位：桥架防火堵料 2、规格：按设计要求及施工规范执行 3、其他：具体详见图纸、图集、答疑、招标文件、政府相关文件、规范等其他资料，满足验收要求 | 处 |  | 14.000
62 | 030411001020 | 配管 |  | 1、名称：电气穿线管 2、规格：SC20 3、敷设方式：暗配 4、接地要求：按设计要求及施工规范规定执行 5、其他：具体详见图纸、图集、答疑、招标文件、政府相关文件、规范等其他资料，满足验收要求 | m |  | 20618.900
测评合格编号:2021JS-02【新点造价软件V10.0安徽版】
E.1 分部分项工程量清单计价表
工程名称：地库【电气】 | [5 empty] | 标段： |  |  |  |  | 第19页 共38页
序号 | 项目编码 | 项目名称 |  | 项目特征描述 | 计量 单位 |  | 工程量 | 金额（元）
[8 empty] | 综合单价 | 合价 | 其中
[10 empty] | 定额 人工费 |  | 定额 机械费 | 暂估价
63 | 030411001021 | 配管 |  | 1、名称：电气穿线管 2、规格：SC25 3、敷设方式：暗配 4、接地要求：按设计要求及施工规范规定执行 5、其他：具体详见图纸、图集、答疑、招标文件、政府相关文件、规范等其他资料，满足验收要求 | m |  | 40.200
64 | 030411001022 | 配管 |  | 1、名称：电气穿线管 2、规格：SC32 3、敷设方式：暗配 4、接地要求：按设计要求及施工规范规定执行 5、其他：具体详见图纸、图集、答疑、招标文件、政府相关文件、规范等其他资料，满足验收要求 | m |  | 3368.690
65 | 030411004015 | 配线 |  | 1、名称：配线 2、配线形式：穿管/桥架敷设 3、规格：WDZN-BYJ-B1-2.5 4、材质：铜芯 5、其他：具体详见图纸、图集、答疑、招标文件、政府相关文件、规范等其他资料，满足验收要求 | m |  | 564.600
66 | 030411004016 | 配线 |  | 1、名称：配线 2、配线形式：穿管/桥架敷设 3、规格：WDZBN-RYJS-B1-2X1.0 4、材质：铜芯 5、其他：具体详见图纸、图集、答疑、招标文件、政府相关文件、规范等其他资料，满足验收要求 | m |  | 9939.510
测评合格编号:2021JS-02【新点造价软件V10.0安徽版】
E.1 分部分项工程量清单计价表
工程名称：地库【电气】 | [5 empty] | 标段： |  |  |  |  | 第20页 共38页
序号 | 项目编码 | 项目名称 |  | 项目特征描述 | 计量 单位 |  | 工程量 | 金额（元）
[8 empty] | 综合单价 | 合价 | 其中
[10 empty] | 定额 人工费 |  | 定额 机械费 | 暂估价
67 | 030411004017 | 配线 |  | 1、名称：配线 2、配线形式：穿管/桥架敷设 3、规格：WDZBN-RYJS-B1-2X1.5 4、材质：铜芯 5、其他：具体详见图纸、图集、答疑、招标文件、政府相关文件、规范等其他资料，满足验收要求 | m |  | 1407.860
68 | 030411004018 | 配线 |  | 1、名称：配线 2、配线形式：穿管/桥架敷设 3、规格：WDZBN-RYJ-B1-2X1.5 4、材质：铜芯 5、其他：具体详见图纸、图集、答疑、招标文件、政府相关文件、规范等其他资料，满足验收要求 | m |  | 2849.320
69 | 030411004019 | 配线 |  | 1、名称：配线 2、配线形式：穿管/桥架敷设 3、规格：WDZBN-RYJ-B1-4X1.5 4、材质：铜芯 5、其他：具体详见图纸、图集、答疑、招标文件、政府相关文件、规范等其他资料，满足验收要求 | m |  | 50519.760
70 | 030408002007 | 控制电缆 |  | 1、名称：配线 2、配线形式：穿管/桥架敷设 3、规格：WDZBN-KYJY-B1-4X1.5 4、材质：铜芯 5、其他：具体详见图纸、图集、答疑、招标文件、政府相关文件、规范等其他资料，满足验收要求 | m |  | 835.210
测评合格编号:2021JS-02【新点造价软件V10.0安徽版】
E.1 分部分项工程量清单计价表
工程名称：地库【电气】 | [5 empty] | 标段： |  |  |  |  | 第21页 共38页
序号 | 项目编码 | 项目名称 |  | 项目特征描述 | 计量 单位 |  | 工程量 | 金额（元）
[8 empty] | 综合单价 | 合价 | 其中
[10 empty] | 定额 人工费 |  | 定额 机械费 | 暂估价
71 | 030408002008 | 控制电缆 |  | 1、名称：配线 2、配线形式：穿管/桥架敷设 3、规格：WDZBN-KYJY-B1-7X1.5 4、材质：铜芯 5、其他：具体详见图纸、图集、答疑、招标文件、政府相关文件、规范等其他资料，满足验收要求 | m |  | 10133.320
分部小计
| 2-2 | 消防设备电源监控系统
72 | 030904009001 | 区域报警控制箱 |  | 1、名称：区域分机 2、尺寸：400*300*120 3、安装方式：单面壁挂 4、其他：具体详见图纸、图集、答疑、招标文件、政府相关文件、规范等其他资料，满足验收要求 | 台 |  | 2.000
73 | WB030904010001 | 消防电源监控设备 |  | 1、名称：电压信号传感器 2、规格：AFPM3-2VA 3、其他：具体详见图纸、图集、答疑、招标文件、政府相关文件、规范等其他资料，满足验收要求 | 个 |  | 106.000
74 | 030411006005 | 接线盒 |  | 1、名称：钢制接线盒 2、规格：86型 3、安装形式：综合 4、其他：具体详见图纸、图集、答疑、招标文件、政府相关文件、规范等其他资料，满足验收要求 | 个 |  | 106.000
测评合格编号:2021JS-02【新点造价软件V10.0安徽版】
E.1 分部分项工程量清单计价表
工程名称：地库【电气】 | [5 empty] | 标段： |  |  |  |  | 第22页 共38页
序号 | 项目编码 | 项目名称 |  | 项目特征描述 | 计量 单位 |  | 工程量 | 金额（元）
[8 empty] | 综合单价 | 合价 | 其中
[10 empty] | 定额 人工费 |  | 定额 机械费 | 暂估价
75 | 030411004020 | 配线 |  | 1、名称：配线 2、配线形式：穿管/桥架敷设 3、规格：WDZBN-RYS-B1-2X1.5 4、材质：铜芯 5、其他：具体详见图纸、图集、答疑、招标文件、政府相关文件、规范等其他资料，满足验收要求 | m |  | 518.000
76 | 030411004021 | 配线 |  | 1、名称：配线 2、配线形式：穿管/桥架敷设 3、规格：WDZBN-BYJ-B1-2.5 4、材质：铜芯 5、其他：具体详见图纸、图集、答疑、招标文件、政府相关文件、规范等其他资料，满足验收要求 | m |  | 1036.000
77 | 030411001023 | 配管 |  | 1、名称：电气穿线管 2、规格：SC20 3、敷设方式：暗配 4、接地要求：按设计要求及施工规范规定执行 5、其他：具体详见图纸、图集、答疑、招标文件、政府相关文件、规范等其他资料，满足验收要求 | m |  | 470.000
分部小计
| 2-3 | 电气火灾监控系统
测评合格编号:2021JS-02【新点造价软件V10.0安徽版】
E.1 分部分项工程量清单计价表
工程名称：地库【电气】 | [5 empty] | 标段： |  |  |  |  | 第23页 共38页
序号 | 项目编码 | 项目名称 |  | 项目特征描述 | 计量 单位 |  | 工程量 | 金额（元）
[8 empty] | 综合单价 | 合价 | 其中
[10 empty] | 定额 人工费 |  | 定额 机械费 | 暂估价
78 | 030904009002 | 区域报警控制箱 |  | 1、名称：电气火灾监控通讯管理机 2、尺寸：满足设计要求 3、安装方式：单面壁挂 4、其他：具体详见图纸、图集、答疑、招标文件、政府相关文件、规范等其他资料，满足验收要求 | 台 |  | 2.000
79 | WB030904005001 | 电气火灾监控设备 |  | 1、名称：漏电火灾探测器 2、规格：SIEOFRC-300mA 3、其他：具体详见图纸、图集、答疑、招标文件、政府相关文件、规范等其他资料，满足验收要求 | 个 |  | 24.000
80 | 030411006006 | 接线盒 |  | 1、名称：钢制接线盒 2、规格：86型 3、安装形式：综合 4、其他：具体详见图纸、图集、答疑、招标文件、政府相关文件、规范等其他资料，满足验收要求 | 个 |  | 24.000
81 | 030411001024 | 配管 |  | 1、名称：电气穿线管 2、规格：SC20 3、敷设方式：暗配 4、接地要求：按设计要求及施工规范规定执行 5、其他：具体详见图纸、图集、答疑、招标文件、政府相关文件、规范等其他资料，满足验收要求 | m |  | 236.420
测评合格编号:2021JS-02【新点造价软件V10.0安徽版】
E.1 分部分项工程量清单计价表
工程名称：地库【电气】 | [5 empty] | 标段： |  |  |  |  | 第24页 共38页
序号 | 项目编码 | 项目名称 |  | 项目特征描述 | 计量 单位 |  | 工程量 | 金额（元）
[8 empty] | 综合单价 | 合价 | 其中
[10 empty] | 定额 人工费 |  | 定额 机械费 | 暂估价
82 | 030411004022 | 配线 |  | 1、名称：配线 2、配线形式：穿管/桥架敷设 3、规格：WDZBN-RYSP-B1-4X1.5 4、材质：铜芯 5、其他：具体详见图纸、图集、答疑、招标文件、政府相关文件、规范等其他资料，满足验收要求 | m |  | 328.990
分部小计
| 2-4 | 防火门监控系统
83 | 030904009003 | 区域报警控制箱 |  | 1、名称：防火门监控分机 2、型号：SCK960 3、备注：主备用电源自动切换输出24V供电,可带载128个，终端执行装置(电动闭门器+电磁释放器≤64台)。 4、其他：具体详见图纸、图集、答疑、招标文件、政府相关文件、规范等其他资料，满足验收要求 | 台 |  | 16.000
84 | WB030904006001 | 防火门监控设备 |  | 1、名称：常闭防火门监控模块 2、规格：SCK920一B 3、备注：含配套门磁开关 4、其他：具体详见图纸、图集、答疑、招标文件、政府相关文件、规范等其他资料，满足验收要求 | 个 |  | 124.000
测评合格编号:2021JS-02【新点造价软件V10.0安徽版】
E.1 分部分项工程量清单计价表
工程名称：地库【电气】 | [5 empty] | 标段： |  |  |  |  | 第25页 共38页
序号 | 项目编码 | 项目名称 |  | 项目特征描述 | 计量 单位 |  | 工程量 | 金额（元）
[8 empty] | 综合单价 | 合价 | 其中
[10 empty] | 定额 人工费 |  | 定额 机械费 | 暂估价
85 | 030411006007 | 接线盒 |  | 1、名称：钢制接线盒 2、规格：86型 3、安装形式：综合 4、其他：具体详见图纸、图集、答疑、招标文件、政府相关文件、规范等其他资料，满足验收要求 | 个 |  | 124.000
86 | 030411001025 | 配管 |  | 1、名称：电气穿线管 2、规格：SC20 3、敷设方式：暗配 4、接地要求：按设计要求及施工规范规定执行 5、其他：具体详见图纸、图集、答疑、招标文件、政府相关文件、规范等其他资料，满足验收要求 | m |  | 1053.850
87 | 030411004023 | 配线 |  | 1、名称：配线 2、配线形式：穿管/桥架敷设 3、规格：WDZBN-RYYP-2x1.5 4、材质：铜芯 5、其他：具体详见图纸、图集、答疑、招标文件、政府相关文件、规范等其他资料，满足验收要求 | m |  | 3708.190
88 | 030411004024 | 配线 |  | 1、名称：配线 2、配线形式：穿管/桥架敷设 3、规格：WDZBN-RYS-2x2.5 4、材质：铜芯 5、其他：具体详见图纸、图集、答疑、招标文件、政府相关文件、规范等其他资料，满足验收要求 | m |  | 3708.190
分部小计
测评合格编号:2021JS-02【新点造价软件V10.0安徽版】
E.1 分部分项工程量清单计价表
工程名称：地库【电气】 | [5 empty] | 标段： |  |  |  |  | 第26页 共38页
序号 | 项目编码 | 项目名称 |  | 项目特征描述 | 计量 单位 |  | 工程量 | 金额（元）
[8 empty] | 综合单价 | 合价 | 其中
[10 empty] | 定额 人工费 |  | 定额 机械费 | 暂估价
| 2-5 | 消防应急疏散照明系统
89 | 030411001026 | 配管 |  | 1、名称：电气穿线管 2、规格：JDG20 3、敷设方式：暗配 4、接地要求：按设计要求及施工规范规定执行 5、其他：具体详见图纸、图集、答疑、招标文件、政府相关文件、规范等其他资料，满足验收要求 | m |  | 3492.700
90 | 030411004025 | 配线 |  | 1、名称：配线 2、配线形式：穿管/桥架敷设 3、规格：WDZBN-RYS-2X2.5 4、材质：铜芯 5、其他：具体详见图纸、图集、答疑、招标文件、政府相关文件、规范等其他资料，满足验收要求 | m |  | 3492.700
分部小计
| 2-6 | 消防广播系统
91 | 030904008006 | 模块 |  | 1、名称：应急广播强切模块 2、规格：满足设计要求 3、其他：具体详见图纸、图集、答疑、招标文件、政府相关文件、规范等其他资料，满足验收要求 | 个 |  | 16.000
测评合格编号:2021JS-02【新点造价软件V10.0安徽版】
E.1 分部分项工程量清单计价表
工程名称：地库【电气】 | [5 empty] | 标段： |  |  |  |  | 第27页 共38页
序号 | 项目编码 | 项目名称 |  | 项目特征描述 | 计量 单位 |  | 工程量 | 金额（元）
[8 empty] | 综合单价 | 合价 | 其中
[10 empty] | 定额 人工费 |  | 定额 机械费 | 暂估价
92 | 030904007001 | 消防广播（扬声器） |  | 1、名称：号角扬声器 2、规格：WY-XD5-6 120V,5W 3、安装方式：距地2.5米安装 4、其他：具体详见图纸、图集、答疑、招标文件、政府相关文件、规范等其他资料，满足验收要求 | 个 |  | 296.000
93 | 030904007002 | 消防广播（扬声器） |  | 1、名称：嵌入式扬声器 2、规格：WY-XD5-6 120V,5W 3、安装方式：吸顶安装 4、其他：具体详见图纸、图集、答疑、招标文件、政府相关文件、规范等其他资料，满足验收要求 | 个 |  | 18.000
94 | 030411006008 | 接线盒 |  | 1、名称：钢制接线盒 2、规格：86型 3、安装形式：综合 4、其他：具体详见图纸、图集、答疑、招标文件、政府相关文件、规范等其他资料，满足验收要求 | 个 |  | 314.000
95 | 030411001027 | 配管 |  | 1、名称：电气穿线管 2、规格：SC20 3、敷设方式：暗配 4、接地要求：按设计要求及施工规范规定执行 5、其他：具体详见图纸、图集、答疑、招标文件、政府相关文件、规范等其他资料，满足验收要求 | m |  | 5731.460
测评合格编号:2021JS-02【新点造价软件V10.0安徽版】
E.1 分部分项工程量清单计价表
工程名称：地库【电气】 | [5 empty] | 标段： |  |  |  |  | 第28页 共38页
序号 | 项目编码 | 项目名称 |  | 项目特征描述 | 计量 单位 |  | 工程量 | 金额（元）
[8 empty] | 综合单价 | 合价 | 其中
[10 empty] | 定额 人工费 |  | 定额 机械费 | 暂估价
96 | 030411004026 | 配线 |  | 1、名称：配线 2、配线形式：穿管/桥架敷设 3、规格：WDZBN-RYJS-B1-2X1.5 4、材质：铜芯 5、其他：具体详见图纸、图集、答疑、招标文件、政府相关文件、规范等其他资料，满足验收要求 | m |  | 17161.500
分部小计
| 2-7 | 余压监控系统
97 | WB030904016001 | 余压监控系统设备 |  | 1、名称：余压控制器 2、规格：SKYK-B128 3、安装方式：标准35mm壁装 4、备注：接收余压传感器信号,PID控制方式联动控制泄压阀,调节余压值 5、其他：具体详见图纸、图集、答疑、招标文件、政府相关文件、规范等其他资料，满足验收要求 | 台 |  | 17.000
98 | WB030904016002 | 余压监控系统设备 |  | 1、名称：泄压阀执行器 2、规格：SKFQ 3、安装方式：旁通管泄压阀处安装 4、备注：根据余压传感器信号对泄压阀进行调节 5、其他：具体详见图纸、图集、答疑、招标文件、政府相关文件、规范等其他资料，满足验收要求 | 台 |  | 17.000
测评合格编号:2021JS-02【新点造价软件V10.0安徽版】
E.1 分部分项工程量清单计价表
工程名称：地库【电气】 | [5 empty] | 标段： |  |  |  |  | 第29页 共38页
序号 | 项目编码 | 项目名称 |  | 项目特征描述 | 计量 单位 |  | 工程量 | 金额（元）
[8 empty] | 综合单价 | 合价 | 其中
[10 empty] | 定额 人工费 |  | 定额 机械费 | 暂估价
99 | WB030904016003 | 余压监控系统设备 |  | 1、名称：余压传感器 2、规格：SKYT-J01 3、安装方式：底边距地2.0m 4、备注：监视疏散通道余压的压力状态和故障信息(前室用)。 5、其他：具体详见图纸、图集、答疑、招标文件、政府相关文件、规范等其他资料，满足验收要求 | 台 |  | 32.000
100 | WB030904016004 | 余压监控系统设备 |  | 1、名称：余压传感器 2、规格：SKYT-J02 3、安装方式：底边距地2.0m 4、备注：监视疏散通道余压的压力状态和故障信息(楼梯间用)。 5、其他：具体详见图纸、图集、答疑、招标文件、政府相关文件、规范等其他资料，满足验收要求 | 台 |  | 26.000
101 | 030411006009 | 接线盒 |  | 1、名称：钢制接线盒 2、规格：86型 3、安装形式：综合 4、其他：具体详见图纸、图集、答疑、招标文件、政府相关文件、规范等其他资料，满足验收要求 | 个 |  | 75.000
测评合格编号:2021JS-02【新点造价软件V10.0安徽版】
E.1 分部分项工程量清单计价表
工程名称：地库【电气】 | [5 empty] | 标段： |  |  |  |  | 第30页 共38页
序号 | 项目编码 | 项目名称 |  | 项目特征描述 | 计量 单位 |  | 工程量 | 金额（元）
[8 empty] | 综合单价 | 合价 | 其中
[10 empty] | 定额 人工费 |  | 定额 机械费 | 暂估价
102 | 030411001028 | 配管 |  | 1、名称：电气穿线管 2、规格：SC20 3、敷设方式：暗配 4、接地要求：按设计要求及施工规范规定执行 5、其他：具体详见图纸、图集、答疑、招标文件、政府相关文件、规范等其他资料，满足验收要求 | m |  | 487.130
103 | 030411004027 | 配线 |  | 1、名称：配线 2、配线形式：穿管/桥架敷设 3、规格：RVV-7X0.75 4、材质：铜芯 5、其他：具体详见图纸、图集、答疑、招标文件、政府相关文件、规范等其他资料，满足验收要求 | m |  | 11.660
104 | 030411004028 | 配线 |  | 1、名称：配线 2、配线形式：穿管/桥架敷设 3、规格：WDZBN-RYS-2X1.5 4、材质：铜芯 5、其他：具体详见图纸、图集、答疑、招标文件、政府相关文件、规范等其他资料，满足验收要求 | m |  | 1260.810
分部小计
| 2-8 | 气体灭火系统
105 | 030904009004 | 气体灭火控制器 |  | 1、名称：气体灭火控制器 2、其他：具体详见图纸、图集、答疑、招标文件、政府相关文件、规范等其他资料，满足验收要求 | 台 |  | 4.000
测评合格编号:2021JS-02【新点造价软件V10.0安徽版】
E.1 分部分项工程量清单计价表
工程名称：地库【电气】 | [5 empty] | 标段： |  |  |  |  | 第31页 共38页
序号 | 项目编码 | 项目名称 |  | 项目特征描述 | 计量 单位 |  | 工程量 | 金额（元）
[8 empty] | 综合单价 | 合价 | 其中
[10 empty] | 定额 人工费 |  | 定额 机械费 | 暂估价
106 | 030904005002 | 指示灯 |  | 1、名称：气体放电灯 2、其他：具体详见图纸、图集、答疑、招标文件、政府相关文件、规范等其他资料，满足验收要求 | 个 |  | 7.000
107 | 030904005003 | 手动/自动转换装置 |  | 1、名称：手动/自动转换装置 2、其他：具体详见图纸、图集、答疑、招标文件、政府相关文件、规范等其他资料，满足验收要求 | 个 |  | 4.000
108 | 030904003002 | 按钮 |  | 1、名称：紧急启停按钮 2、其他：具体详见图纸、图集、答疑、招标文件、政府相关文件、规范等其他资料，满足验收要求 | 个 |  | 4.000
109 | 030904001004 | 点型探测器 |  | 1、名称：智能光电烟感探测器(带地址) 2、规格：JTY-GD-JBF-4101 3、安装方式：吸顶安装 4、备注：含底座 5、其他：具体详见图纸、图集、答疑、招标文件、政府相关文件、规范等其他资料，满足验收要求 | 个 |  | 22.000
测评合格编号:2021JS-02【新点造价软件V10.0安徽版】
E.1 分部分项工程量清单计价表
工程名称：地库【电气】 | [5 empty] | 标段： |  |  |  |  | 第32页 共38页
序号 | 项目编码 | 项目名称 |  | 项目特征描述 | 计量 单位 |  | 工程量 | 金额（元）
[8 empty] | 综合单价 | 合价 | 其中
[10 empty] | 定额 人工费 |  | 定额 机械费 | 暂估价
110 | 030904001005 | 点型探测器 |  | 1、名称：智能温感探测器(带地址) 2、规格：JTW-ZD-JBF-4110 3、安装方式：吸顶安装 4、备注：含底座 5、其他：具体详见图纸、图集、答疑、招标文件、政府相关文件、规范等其他资料，满足验收要求 | 个 |  | 43.000
111 | 030904005004 | 声光警报器 |  | 1、名称：声光报警器(带输出模块) 2、规格：JBF-4372E 3、安装方式：距地2.5米安装 4、其他：具体详见图纸、图集、答疑、招标文件、政府相关文件、规范等其他资料，满足验收要求 | 个 |  | 12.000
112 | 030904008007 | 模块 |  | 1、名称：输入/输出模块 2、规格：JBF-4143 3、安装方式：模块箱内安装 4、其他：具体详见图纸、图集、答疑、招标文件、政府相关文件、规范等其他资料，满足验收要求 | 个 |  | 8.000
113 | 030904008008 | 控制箱 |  | 1、名称：空调控制箱 2、其他：具体详见图纸、图集、答疑、招标文件、政府相关文件、规范等其他资料，满足验收要求 | 个 |  | 3.000
测评合格编号:2021JS-02【新点造价软件V10.0安徽版】
E.1 分部分项工程量清单计价表
工程名称：地库【电气】 | [5 empty] | 标段： |  |  |  |  | 第33页 共38页
序号 | 项目编码 | 项目名称 |  | 项目特征描述 | 计量 单位 |  | 工程量 | 金额（元）
[8 empty] | 综合单价 | 合价 | 其中
[10 empty] | 定额 人工费 |  | 定额 机械费 | 暂估价
114 | 030411006010 | 接线盒 |  | 1、名称：钢制接线盒 2、规格：86型 3、安装形式：综合 4、其他：具体详见图纸、图集、答疑、招标文件、政府相关文件、规范等其他资料，满足验收要求 | 个 |  | 95.000
115 | 030411001029 | 配管 |  | 1、名称：电气穿线管 2、规格：SC25 3、敷设方式：暗配 4、接地要求：按设计要求及施工规范规定执行 5、其他：具体详见图纸、图集、答疑、招标文件、政府相关文件、规范等其他资料，满足验收要求 | m |  | 420.000
116 | 030411001030 | 配管 |  | 1、名称：电气穿线管 2、规格：SC20 3、敷设方式：暗配 4、接地要求：按设计要求及施工规范规定执行 5、其他：具体详见图纸、图集、答疑、招标文件、政府相关文件、规范等其他资料，满足验收要求 | m |  | 76.120
测评合格编号:2021JS-02【新点造价软件V10.0安徽版】
E.1 分部分项工程量清单计价表
工程名称：地库【电气】 | [5 empty] | 标段： |  |  |  |  | 第34页 共38页
序号 | 项目编码 | 项目名称 |  | 项目特征描述 | 计量 单位 |  | 工程量 | 金额（元）
[8 empty] | 综合单价 | 合价 | 其中
[10 empty] | 定额 人工费 |  | 定额 机械费 | 暂估价
117 | 030411001031 | 配管 |  | 1、名称：电气穿线管 2、规格：SC16 3、敷设方式：暗配 4、接地要求：按设计要求及施工规范规定执行 5、其他：具体详见图纸、图集、答疑、招标文件、政府相关文件、规范等其他资料，满足验收要求 | m |  | 256.120
118 | 030411004029 | 配线 |  | 1、名称：配线 2、配线形式：穿管/桥架敷设 3、规格：WDZN-RYJSP-B1-2X2.5 4、材质：铜芯 5、其他：具体详见图纸、图集、答疑、招标文件、政府相关文件、规范等其他资料，满足验收要求 | m |  | 1096.130
119 | 030411004030 | 配线 |  | 1、名称：配线 2、配线形式：穿管/桥架敷设 3、规格：WDZAN-RYSP-2X2.5 4、材质：铜芯 5、其他：具体详见图纸、图集、答疑、招标文件、政府相关文件、规范等其他资料，满足验收要求 | m |  | 1096.130
120 | 030411004031 | 配线 |  | 1、名称：配线 2、配线形式：穿管/桥架敷设 3、规格：WDZAN-BYJ-2.5 4、材质：铜芯 5、其他：具体详见图纸、图集、答疑、招标文件、政府相关文件、规范等其他资料，满足验收要求 | m |  | 840.000
测评合格编号:2021JS-02【新点造价软件V10.0安徽版】
E.1 分部分项工程量清单计价表
工程名称：地库【电气】 | [5 empty] | 标段： |  |  |  |  | 第35页 共38页
序号 | 项目编码 | 项目名称 |  | 项目特征描述 | 计量 单位 |  | 工程量 | 金额（元）
[8 empty] | 综合单价 | 合价 | 其中
[10 empty] | 定额 人工费 |  | 定额 机械费 | 暂估价
121 | 030411004032 | 配线 |  | 1、名称：配线 2、配线形式：穿管/桥架敷设 3、规格：WDZAN-RYS-2X1.5 4、材质：铜芯 5、其他：具体详见图纸、图集、答疑、招标文件、政府相关文件、规范等其他资料，满足验收要求 | m |  | 600.000
分部小计
| 2-9 | 套管
122 | 031002003007 | 套管制作与安装 |  | 1、名称：防护密闭套管 2、材质：SC管 3、规格：DN100 | 个 |  | 32.000
123 | 031002003008 | 套管制作与安装 |  | 1、名称：止水套管 2、材质：SC管 3、规格：DN150 | 个 |  | 54.000
124 | 031002003009 | 套管制作与安装 |  | 1、名称：止水套管 2、材质：SC管 3、规格：DN200 | 个 |  | 36.000
125 | 030411003020 | 桥架 |  | 1、名称：弱电桥架 2、规格：200X100 3、备注：包含盖板、连接片、铜带和接地等附件 4、其他：具体详见图纸、图集、答疑、招标文件、政府相关文件、规范等其他资料，满足验收要求 | m |  | 102.360
测评合格编号:2021JS-02【新点造价软件V10.0安徽版】
E.1 分部分项工程量清单计价表
工程名称：地库【电气】 | [5 empty] | 标段： |  |  |  |  | 第36页 共38页
序号 | 项目编码 | 项目名称 |  | 项目特征描述 | 计量 单位 |  | 工程量 | 金额（元）
[8 empty] | 综合单价 | 合价 | 其中
[10 empty] | 定额 人工费 |  | 定额 机械费 | 暂估价
126 | 030411003021 | 桥架 |  | 1、名称：弱电桥架 2、规格：200X150 3、备注：包含盖板、连接片、铜带和接地等附件 4、其他：具体详见图纸、图集、答疑、招标文件、政府相关文件、规范等其他资料，满足验收要求 | m |  | 106.170
127 | 030411003022 | 桥架 |  | 1、名称：弱电桥架 2、规格：300X100 3、备注：包含盖板、连接片、铜带和接地等附件 4、其他：具体详见图纸、图集、答疑、招标文件、政府相关文件、规范等其他资料，满足验收要求 | m |  | 65.720
128 | 030411003023 | 桥架 |  | 1、名称：弱电桥架 2、规格：300X150 3、备注：包含盖板、连接片、铜带和接地等附件 4、其他：具体详见图纸、图集、答疑、招标文件、政府相关文件、规范等其他资料，满足验收要求 | m |  | 16.250
测评合格编号:2021JS-02【新点造价软件V10.0安徽版】
E.1 分部分项工程量清单计价表
工程名称：地库【电气】 | [5 empty] | 标段： |  |  |  |  | 第37页 共38页
序号 | 项目编码 | 项目名称 |  | 项目特征描述 | 计量 单位 |  | 工程量 | 金额（元）
[8 empty] | 综合单价 | 合价 | 其中
[10 empty] | 定额 人工费 |  | 定额 机械费 | 暂估价
129 | 030411003024 | 桥架 |  | 1、名称：弱电桥架 2、规格：300X200 3、备注：包含盖板、连接片、铜带和接地等附件 4、其他：具体详见图纸、图集、答疑、招标文件、政府相关文件、规范等其他资料，满足验收要求 | m |  | 395.140
130 | 030411003025 | 桥架 |  | 1、名称：弱电桥架 2、规格：400X200 3、备注：包含盖板、连接片、铜带和接地等附件 4、其他：具体详见图纸、图集、答疑、招标文件、政府相关文件、规范等其他资料，满足验收要求 | m |  | 57.840
131 | 030413001003 | 桥架支撑架 |  | 1、名称：桥架支撑架 2、其他：具体详见图纸、图集、答疑、招标文件、政府相关文件、规范等其他资料，满足验收要求 3、其他：具体详见图纸、图集、答疑、招标文件、政府相关文件、规范等其他资料，满足验收要求 | t |  | 1.069
测评合格编号:2021JS-02【新点造价软件V10.0安徽版】
E.1 分部分项工程量清单计价表
工程名称：地库【电气】 | [5 empty] | 标段： |  |  |  |  | 第38页 共38页
序号 | 项目编码 | 项目名称 |  | 项目特征描述 | 计量 单位 |  | 工程量 | 金额（元）
[8 empty] | 综合单价 | 合价 | 其中
[10 empty] | 定额 人工费 |  | 定额 机械费 | 暂估价
132 | 030408008003 | 防火堵洞 |  | 1、部位：桥架防火堵料 2、规格：按设计要求及施工规范执行 3、其他：具体详见图纸、图集、答疑、招标文件、政府相关文件、规范等其他资料，满足验收要求 | 处 |  | 25.000
133 | 031002003010 | 套管制作与安装 |  | 1、名称：防护密闭套管 2、材质：SC管 3、规格：DN100 | 个 |  | 24.000
134 | WB031002008001 | 抗震支架 |  | 1、管架形式：抗震支架(综合型号） 2、详见设计图纸，满足招标文件及相关技术规范要求 3、其他：安装专业根据规范要求设置成品抗震支吊架，由专业公司深化完成，投标人应综合考虑报价，中标后不予调整。 4、说明：含安装所有专业（包括水、电、暖等） | 项 |  | 1.000
135 | 031301017001 | 脚手架搭拆 |  | 1、名称：脚手架 2、其他：未尽事宜详见设计图纸、图集、答疑、招标文件、政府相关文件、规范等其他资料，满足验收要求 | 项 |  | 1.000
分部小计
测评合格编号:2021JS-02【新点造价软件V10.0安徽版】

## 6.1 E.1 分部分项工程量清单计价表
E.1 分部分项工程量清单计价表
工程名称：非人防地库【给排水】 | [5 empty] | 标段： |  |  |  |  | 第1页 共19页
序号 | 项目编码 | 项目名称 |  | 项目特征描述 | 计量 单位 |  | 工程量 | 金额（元）
[8 empty] | 综合单价 | 合价 | 其中
[10 empty] | 定额 人工费 |  | 定额 机械费 | 暂估价
| 2-1 | 消火栓系统
1 | 030901002005 | 消火栓钢管 |  | 1、安装部位：室内 2、材质：热镀锌加厚钢管 3、规格、压力等级：DN150 4、连接形式：沟槽连接 5、备注：含各类管件等配套附件 6、说明：管道刷色环 | m |  | 3868.600
2 | 030901002006 | 消火栓钢管 |  | 1、安装部位：室内 2、材质：热镀锌加厚钢管 3、规格、压力等级：DN100 4、连接形式：沟槽连接 5、备注：含各类管件等配套附件 6、说明：管道刷色环 | m |  | 315.080
3 | 030901002007 | 消火栓钢管 |  | 1、安装部位：室内 2、材质：热镀锌加厚钢管 3、规格、压力等级：DN65 4、连接形式：沟槽连接 5、备注：含各类管件等配套附件 6、说明：管道刷色环 | m |  | 2048.920
4 | 031003003023 | 焊接法兰阀门 |  | 1、名称：蝶阀 2、材质：球墨铸铁 3、规格、压力等级：DN150 4、连接形式：法兰连接 | 个 |  | 137.000
5 | 031003003024 | 焊接法兰阀门 |  | 1、名称：蝶阀 2、材质：球墨铸铁 3、规格、压力等级：DN100 4、连接形式：法兰连接 | 个 |  | 40.000
测评合格编号:2021JS-02【新点造价软件V10.0安徽版】
E.1 分部分项工程量清单计价表
工程名称：非人防地库【给排水】 | [5 empty] | 标段： |  |  |  |  | 第2页 共19页
序号 | 项目编码 | 项目名称 |  | 项目特征描述 | 计量 单位 |  | 工程量 | 金额（元）
[8 empty] | 综合单价 | 合价 | 其中
[10 empty] | 定额 人工费 |  | 定额 机械费 | 暂估价
6 | 031003003025 | 焊接法兰阀门 |  | 1、名称：闸阀 2、材质：球墨铸铁 3、规格、压力等级：DN150 4、连接形式：法兰连接 | 个 |  | 29.000
7 | 031003003026 | 焊接法兰阀门 |  | 1、名称：闸阀 2、材质：球墨铸铁 3、规格、压力等级：DN65 4、连接形式：法兰连接 | 个 |  | 2.000
8 | 031003011013 | 法兰 |  | 1、材质：碳钢 2、规格、压力等级：DN65 3、连接形式：焊接 | 副 |  | 2.000
9 | 031003011014 | 法兰 |  | 1、材质：碳钢 2、规格、压力等级：DN100 3、连接形式：焊接 | 副 |  | 40.000
10 | 031003011015 | 法兰 |  | 1、材质：碳钢 2、规格、压力等级：DN150 3、连接形式：焊接 | 副 |  | 166.000
11 | 030901010001 | 薄型单栓带灭火器组合式箱体 |  | 1、名称：SG18E65Z-J型消火栓 2、箱体尺寸：700×1800×180mm; 3、消防箱内配置DN65室内消火栓一个(减压稳压消火栓采用SNZW65-Ⅲ旋转型减压稳压消火栓)、∅19水枪一支、DN65水龙带25m一卷、消防卷盘、消防报警按钮一个 | 套 |  | 195.000
12 | 030901013001 | 灭火器箱 |  | 1、名称：灭火器箱 2、规格、型号：可放置两具灭火器 | 个 |  | 92.000
13 | 030901013002 | 灭火器 |  | 1、名称：磷酸铵盐干粉灭火器 2、规格、型号：MF/ABC5 | 具 |  | 574.000
测评合格编号:2021JS-02【新点造价软件V10.0安徽版】
E.1 分部分项工程量清单计价表
工程名称：非人防地库【给排水】 | [5 empty] | 标段： |  |  |  |  | 第3页 共19页
序号 | 项目编码 | 项目名称 |  | 项目特征描述 | 计量 单位 |  | 工程量 | 金额（元）
[8 empty] | 综合单价 | 合价 | 其中
[10 empty] | 定额 人工费 |  | 定额 机械费 | 暂估价
14 | 030901013003 | 灭火器 |  | 1、名称：悬挂式超细干粉自动灭火装置 2、规格、型号：FZX-ACT5/1.2，5KG | 套 |  | 12.000
15 | 031002003009 | 套管制作与安装 |  | 1、名称：钢套管 2、介质管道规格：DN65 | 个 |  | 22.000
16 | 031002003010 | 套管制作与安装 |  | 1、名称：钢套管 2、介质管道规格：DN100 | 个 |  | 5.000
17 | 031002003011 | 套管制作与安装 |  | 1、名称：钢套管 2、介质管道规格：DN150 | 个 |  | 16.000
18 | 031002003012 | 套管制作与安装 |  | 1、名称：刚性防水套管 2、介质管道规格：DN65 | 个 |  | 2.000
19 | 031002003013 | 套管制作与安装 |  | 1、名称：刚性防水套管 2、介质管道规格：DN100 | 个 |  | 1.000
20 | 031002003014 | 套管制作与安装 |  | 1、名称：刚性防水套管 2、介质管道规格：DN150 | 个 |  | 24.000
21 | 030905002001 | 水灭火系统控制装置调试 |  | 1、系统形式：消火栓系统调试 2、其他：未尽事宜详见设计图纸、图集、答疑、招标文件、政府相关文件、规范等其他资料，满足验收要求 | 点 |  | 195.000
分部小计
| 2-2 | 喷淋系统
22 | 030901001001 | 水喷淋钢管 |  | 1、安装部位：室内 2、材质：热镀锌加厚钢管 3、规格、压力等级：DN150 4、连接形式：沟槽连接 5、备注：含各类管件等配套附件 6、说明：管道刷色环 | m |  | 3204.960
测评合格编号:2021JS-02【新点造价软件V10.0安徽版】
E.1 分部分项工程量清单计价表
工程名称：非人防地库【给排水】 | [5 empty] | 标段： |  |  |  |  | 第4页 共19页
序号 | 项目编码 | 项目名称 |  | 项目特征描述 | 计量 单位 |  | 工程量 | 金额（元）
[8 empty] | 综合单价 | 合价 | 其中
[10 empty] | 定额 人工费 |  | 定额 机械费 | 暂估价
23 | 030901001002 | 水喷淋钢管 |  | 1、安装部位：室内 2、材质：热镀锌钢管 3、规格、压力等级：DN150 4、连接形式：沟槽连接 5、备注：含各类管件等配套附件 6、说明：管道刷色环 | m |  | 2669.430
24 | 030901001003 | 水喷淋钢管 |  | 1、安装部位：室内 2、材质：热镀锌钢管 3、规格、压力等级：DN100 4、连接形式：沟槽连接 5、备注：含各类管件等配套附件 6、说明：管道刷色环 | m |  | 497.890
25 | 030901001004 | 水喷淋钢管 |  | 1、安装部位：室内 2、材质：热镀锌钢管 3、规格、压力等级：DN80 4、连接形式：沟槽连接 5、备注：含各类管件等配套附件 6、说明：管道刷色环 | m |  | 451.200
26 | 030901001005 | 水喷淋钢管 |  | 1、安装部位：室内 2、材质：热镀锌钢管 3、规格、压力等级：DN65 4、连接形式：沟槽连接 5、备注：含各类管件等配套附件 6、说明：管道刷色环 | m |  | 985.090
测评合格编号:2021JS-02【新点造价软件V10.0安徽版】
E.1 分部分项工程量清单计价表
工程名称：非人防地库【给排水】 | [5 empty] | 标段： |  |  |  |  | 第5页 共19页
序号 | 项目编码 | 项目名称 |  | 项目特征描述 | 计量 单位 |  | 工程量 | 金额（元）
[8 empty] | 综合单价 | 合价 | 其中
[10 empty] | 定额 人工费 |  | 定额 机械费 | 暂估价
27 | 030901001006 | 水喷淋钢管 |  | 1、安装部位：室内 2、材质：热镀锌钢管 3、规格、压力等级：DN50 4、连接形式：螺纹连接 5、备注：含各类管件等配套附件 6、说明：管道刷色环 | m |  | 3032.930
28 | 030901001007 | 水喷淋钢管 |  | 1、安装部位：室内 2、材质：热镀锌钢管 3、规格、压力等级：DN40 4、连接形式：螺纹连接 5、备注：含各类管件等配套附件 6、说明：管道刷色环 | m |  | 2900.840
29 | 030901001008 | 水喷淋钢管 |  | 1、安装部位：室内 2、材质：热镀锌钢管 3、规格、压力等级：DN32 4、连接形式：螺纹连接 5、备注：含各类管件等配套附件 6、说明：管道刷色环 | m |  | 4620.660
30 | 030901001009 | 水喷淋钢管 |  | 1、安装部位：室内 2、材质：热镀锌钢管 3、规格、压力等级：DN25 4、连接形式：螺纹连接 5、备注：含各类管件等配套附件 6、说明：管道刷色环 | m |  | 9311.040
测评合格编号:2021JS-02【新点造价软件V10.0安徽版】
E.1 分部分项工程量清单计价表
工程名称：非人防地库【给排水】 | [5 empty] | 标段： |  |  |  |  | 第6页 共19页
序号 | 项目编码 | 项目名称 |  | 项目特征描述 | 计量 单位 |  | 工程量 | 金额（元）
[8 empty] | 综合单价 | 合价 | 其中
[10 empty] | 定额 人工费 |  | 定额 机械费 | 暂估价
31 | 031001006006 | 塑料管 |  | 1、安装部位：室内 2、介质：排水管 3、材质：PVC-U实壁加厚排水管 4、规格、压力等级：DN75 5、连接形式：承插粘接 6、备注：含各类管件等配套附件 7、说明：管道刷色环 | m |  | 55.200
32 | 031003001002 | 焊接法兰阀门 |  | 1、名称：安全阀 2、规格、压力等级：DN150 3、连接形式：法兰连接 | 个 |  | 18.000
33 | 031003001003 | 焊接法兰阀门 |  | 1、名称：设有锁定阀位锁具的阀门 2、规格、压力等级：DN150 3、连接形式：法兰连接 | 个 |  | 46.000
34 | 031003001004 | 焊接法兰阀门 |  | 1、名称：可调式减压阀，阀后压力0.45MPa 2、规格、压力等级：DN150 3、连接形式：法兰连接 | 个 |  | 2.000
35 | 031003001005 | 焊接法兰阀门 |  | 1、名称：可调式减压阀，阀后压力0.70MPa 2、规格、压力等级：DN150 3、连接形式：法兰连接 | 个 |  | 2.000
36 | 031003001006 | 焊接法兰阀门 |  | 1、名称：可调式减压阀，阀后压力0.75MPa 2、规格、压力等级：DN150 3、连接形式：法兰连接 | 个 |  | 2.000
37 | 031003001007 | 螺纹阀门 |  | 1、名称：泄水阀 2、规格、压力等级：DN50 3、连接形式：螺纹连接 | 个 |  | 27.000
测评合格编号:2021JS-02【新点造价软件V10.0安徽版】
E.1 分部分项工程量清单计价表
工程名称：非人防地库【给排水】 | [5 empty] | 标段： |  |  |  |  | 第7页 共19页
序号 | 项目编码 | 项目名称 |  | 项目特征描述 | 计量 单位 |  | 工程量 | 金额（元）
[8 empty] | 综合单价 | 合价 | 其中
[10 empty] | 定额 人工费 |  | 定额 机械费 | 暂估价
38 | 031003003027 | 焊接法兰阀门 |  | 1、名称：闸阀 2、材质：球墨铸铁 3、规格、压力等级：DN150 4、连接形式：法兰连接 | 个 |  | 16.000
39 | 031003003028 | 焊接法兰阀门 |  | 1、名称：闸阀 2、材质：球墨铸铁 3、规格、压力等级：DN100 4、连接形式：法兰连接 | 个 |  | 8.000
40 | 031003001008 | 螺纹阀门 |  | 1、名称：闸阀 2、材质：球墨铸铁 3、规格、压力等级：DN40 4、连接形式：螺纹连接 | 个 |  | 3.000
41 | 031003001009 | 螺纹阀门 |  | 1、名称：闸阀 2、材质：球墨铸铁 3、规格、压力等级：DN32 4、连接形式：螺纹连接 | 个 |  | 4.000
42 | 031003001010 | 螺纹阀门 |  | 1、名称：闸阀 2、材质：球墨铸铁 3、规格、压力等级：DN25 4、连接形式：螺纹连接 | 个 |  | 8.000
43 | 031003003029 | 焊接法兰阀门 |  | 1、名称：信号蝶阀 2、材质：球墨铸铁 3、规格、压力等级：DN150 4、连接形式：法兰连接 | 个 |  | 19.000
44 | 030901006001 | 水流指示器 |  | 1、名称：水流指示器 2、材质：球墨铸铁 3、规格、压力等级：DN150 4、连接形式：法兰连接 | 个 |  | 19.000
测评合格编号:2021JS-02【新点造价软件V10.0安徽版】
E.1 分部分项工程量清单计价表
工程名称：非人防地库【给排水】 | [5 empty] | 标段： |  |  |  |  | 第8页 共19页
序号 | 项目编码 | 项目名称 |  | 项目特征描述 | 计量 单位 |  | 工程量 | 金额（元）
[8 empty] | 综合单价 | 合价 | 其中
[10 empty] | 定额 人工费 |  | 定额 机械费 | 暂估价
45 | 031003001011 | 螺纹阀门 |  | 1、名称：自动排气阀 2、材质：全铜质 3、规格、压力等级：DN25 4、连接形式：螺纹连接 5、备注：含配套截止阀 | 个 |  | 3.000
46 | 030901008001 | 末端试水装置 |  | 1、名称：末端试水装置 2、规格：DN25 3、组装形式：含截止阀，压力表、漏斗等 4、其他：具体详见图纸、图集、答疑、招标文件、政府相关文件、规范等其它资料，满足验收要求 | 组 |  | 12.000
47 | 030901008002 | 末端试水阀 |  | 1、名称：末端试水阀 2、规格：DN25 3、组装形式：含截止阀、漏斗等 4、其他：具体详见图纸、图集、答疑、招标文件、政府相关文件、规范等其它资料，满足验收要求 | 组 |  | 7.000
48 | 031003003030 | 焊接法兰阀门 |  | 1、名称：Y型过滤器 2、材质：全铜质 3、规格、压力等级：DN150 4、连接形式：法兰连接 | 个 |  | 6.000
49 | 030901004001 | 报警装置 |  | 1、名称：湿式报报警阀组 2、型号、规格：DN150 3、连接方式：法兰连接 4、说明：含配套阀门、警铃等附件 | 组 |  | 27.000
测评合格编号:2021JS-02【新点造价软件V10.0安徽版】
E.1 分部分项工程量清单计价表
工程名称：非人防地库【给排水】 | [5 empty] | 标段： |  |  |  |  | 第9页 共19页
序号 | 项目编码 | 项目名称 |  | 项目特征描述 | 计量 单位 |  | 工程量 | 金额（元）
[8 empty] | 综合单价 | 合价 | 其中
[10 empty] | 定额 人工费 |  | 定额 机械费 | 暂估价
50 | 030901003001 | 喷头 |  | 1、安装部位：地库 2、名称：标准响应型喷头 3、型号：K=80 | 个 |  | 6661.000
51 | 030601002003 | 压力仪表 |  | 1、名称：压力表 2、型号：满足设计要求 3、备注：含表弯 | 台 |  | 12.000
52 | 080902007001 | 流量计 |  | 1、名称：流量计 2、规格、压力等级：DN150 3、连接形式：法兰连接 | 台 |  | 6.000
53 | 031003011016 | 法兰 |  | 1、材质：碳钢 2、规格、压力等级：DN100 3、连接形式：焊接 | 副 |  | 8.000
54 | 031003011017 | 法兰 |  | 1、材质：碳钢 2、规格、压力等级：DN150 3、连接形式：焊接 | 副 |  | 130.000
55 | 031002003015 | 套管制作与安装 |  | 1、名称：钢套管 2、介质管道规格：DN25 | 个 |  | 5.000
56 | 031002003016 | 套管制作与安装 |  | 1、名称：钢套管 2、介质管道规格：DN75 | 个 |  | 5.000
57 | 031002003017 | 套管制作与安装 |  | 1、名称：钢套管 2、介质管道规格：DN150 | 个 |  | 26.000
58 | 031002003018 | 套管制作与安装 |  | 1、名称：刚性防水套管 2、介质管道规格：DN25 | 个 |  | 7.000
59 | 031002003019 | 套管制作与安装 |  | 1、名称：刚性防水套管 2、介质管道规格：DN32 | 个 |  | 4.000
60 | 031002003020 | 套管制作与安装 |  | 1、名称：刚性防水套管 2、介质管道规格：DN40 | 个 |  | 3.000
测评合格编号:2021JS-02【新点造价软件V10.0安徽版】
E.1 分部分项工程量清单计价表
工程名称：非人防地库【给排水】 | [5 empty] | 标段： |  |  |  |  | 第10页 共19页
序号 | 项目编码 | 项目名称 |  | 项目特征描述 | 计量 单位 |  | 工程量 | 金额（元）
[8 empty] | 综合单价 | 合价 | 其中
[10 empty] | 定额 人工费 |  | 定额 机械费 | 暂估价
61 | 031002003021 | 套管制作与安装 |  | 1、名称：刚性防水套管 2、介质管道规格：DN100 | 个 |  | 2.000
62 | 031002003022 | 套管制作与安装 |  | 1、名称：刚性防水套管 2、介质管道规格：DN150 | 个 |  | 9.000
63 | 030905002002 | 水灭火系统控制装置调试 |  | 1、系统形式：喷淋系统调试 2、其他：具体详见图纸、图集、答疑、招标文件、政府相关文件、规范等其它资料，满足验收要求 | 点 |  | 19.000
分部小计
| 2-3 | 消防泵房
64 | 030901002008 | 消火栓钢管 |  | 1、安装部位：室内 2、材质：热镀锌加厚钢管 3、规格、压力等级：DN350 4、连接形式：沟槽连接 5、备注：含各类管件等配套附件 6、说明：管道刷色环 | m |  | 17.500
65 | 030901002009 | 消火栓钢管 |  | 1、安装部位：室内 2、材质：热镀锌加厚钢管 3、规格、压力等级：DN200 4、连接形式：沟槽连接 5、备注：含各类管件等配套附件 6、说明：管道刷色环 | m |  | 3.960
测评合格编号:2021JS-02【新点造价软件V10.0安徽版】
E.1 分部分项工程量清单计价表
工程名称：非人防地库【给排水】 | [5 empty] | 标段： |  |  |  |  | 第11页 共19页
序号 | 项目编码 | 项目名称 |  | 项目特征描述 | 计量 单位 |  | 工程量 | 金额（元）
[8 empty] | 综合单价 | 合价 | 其中
[10 empty] | 定额 人工费 |  | 定额 机械费 | 暂估价
66 | 030901002010 | 消火栓钢管 |  | 1、安装部位：室内 2、材质：热镀锌加厚钢管 3、规格、压力等级：DN150 4、连接形式：沟槽连接 5、备注：含各类管件等配套附件 6、说明：管道刷色环 | m |  | 65.600
67 | 031003003031 | 焊接法兰阀门 |  | 1、名称：明杆闸阀 2、材质：球墨铸铁 3、规格、压力等级：DN200,1.2MPa<P≤1.6MPa 4、连接形式：法兰连接 | 个 |  | 4.000
68 | 031003003032 | 焊接法兰阀门 |  | 1、名称：明杆闸阀 2、材质：球墨铸铁 3、规格、压力等级：DN150,1.2MPa<P≤1.6MPa 4、连接形式：法兰连接 | 个 |  | 12.000
69 | 031003003033 | 焊接法兰阀门 |  | 1、名称：止回阀 2、材质：球墨铸铁 3、规格、压力等级：DN150,1.2MPa<P≤1.6MPa 4、连接形式：法兰连接 | 个 |  | 4.000
70 | 031003003034 | 焊接法兰阀门 |  | 1、名称：泄压阀 2、材质：球墨铸铁 3、规格、压力等级：DN150,1.2MPa<P≤1.6MPa 4、连接形式：法兰连接 | 个 |  | 4.000
测评合格编号:2021JS-02【新点造价软件V10.0安徽版】
E.1 分部分项工程量清单计价表
工程名称：非人防地库【给排水】 | [5 empty] | 标段： |  |  |  |  | 第12页 共19页
序号 | 项目编码 | 项目名称 |  | 项目特征描述 | 计量 单位 |  | 工程量 | 金额（元）
[8 empty] | 综合单价 | 合价 | 其中
[10 empty] | 定额 人工费 |  | 定额 机械费 | 暂估价
71 | 031003003035 | 焊接法兰阀门 |  | 1、名称：Y型过滤器 2、材质：球墨铸铁 3、规格、压力等级：DN200,1.2MPa<P≤1.6MPa 4、连接形式：法兰连接 | 个 |  | 4.000
72 | 031003003036 | 焊接法兰阀门 |  | 1、名称：Y型过滤器 2、材质：球墨铸铁 3、规格、压力等级：DN150,1.2MPa<P≤1.6MPa 4、连接形式：法兰连接 | 个 |  | 4.000
73 | 031003003037 | 焊接法兰阀门 |  | 1、名称：试验放水阀 2、材质：球墨铸铁 3、规格、压力等级：DN150,1.2MPa<P≤1.6MPa 4、连接形式：法兰连接 | 个 |  | 4.000
74 | 031003003038 | 焊接法兰阀门 |  | 1、名称：水锤消除器 2、材质：球墨铸铁 3、规格、压力等级：DN150,1.2MPa<P≤1.6MPa 4、连接形式：法兰连接 | 个 |  | 4.000
75 | 030601002004 | 压力仪表 |  | 1、名称：压力开关 2、材质：球墨铸铁 3、规格、压力等级：DN150,1.2MPa<P≤1.6MPa 4、连接形式：法兰连接 | 块 |  | 4.000
76 | 080902007002 | 流量计 |  | 1、名称：流量计 2、规格、压力等级：DN150,1.2MPa<P≤1.6MPa 3、连接形式：法兰连接 | 台 |  | 4.000
测评合格编号:2021JS-02【新点造价软件V10.0安徽版】
E.1 分部分项工程量清单计价表
工程名称：非人防地库【给排水】 | [5 empty] | 标段： |  |  |  |  | 第13页 共19页
序号 | 项目编码 | 项目名称 |  | 项目特征描述 | 计量 单位 |  | 工程量 | 金额（元）
[8 empty] | 综合单价 | 合价 | 其中
[10 empty] | 定额 人工费 |  | 定额 机械费 | 暂估价
77 | 030601002005 | 压力仪表 |  | 1、名称：真空压力表 2、型号：满足设计要求 3、压力等级：1.2MPa<P≤1.6MPa 4、备注：含表弯 | 块 |  | 8.000
78 | 031003010005 | 软接头 |  | 1、名称：橡胶软接头 2、材质：橡胶 3、规格、压力等级：DN200 4、连接形式：法兰连接 | 个 |  | 4.000
79 | 031003010006 | 软接头 |  | 1、名称：橡胶软接头 2、材质：橡胶 3、规格、压力等级：DN150 4、连接形式：法兰连接 | 个 |  | 4.000
80 | 031003003039 | 焊接法兰阀门 |  | 1、名称：同心异径管 2、材质：碳钢 3、规格、压力等级：DN150 4、连接形式：法兰连接 | 个 |  | 4.000
81 | 031003003040 | 焊接法兰阀门 |  | 1、名称：偏心异径管 2、材质：碳钢 3、规格、压力等级：DN200 4、连接形式：法兰连接 | 个 |  | 4.000
82 | 031003011018 | 法兰 |  | 1、材质：碳钢 2、规格、压力等级：DN150 3、连接形式：焊接 | 副 |  | 48.000
83 | 031003011019 | 法兰 |  | 1、材质：碳钢 2、规格、压力等级：DN200 3、连接形式：焊接 | 副 |  | 16.000
测评合格编号:2021JS-02【新点造价软件V10.0安徽版】
E.1 分部分项工程量清单计价表
工程名称：非人防地库【给排水】 | [5 empty] | 标段： |  |  |  |  | 第14页 共19页
序号 | 项目编码 | 项目名称 |  | 项目特征描述 | 计量 单位 |  | 工程量 | 金额（元）
[8 empty] | 综合单价 | 合价 | 其中
[10 empty] | 定额 人工费 |  | 定额 机械费 | 暂估价
84 | 030109004001 | 室内消火栓水泵 |  | 1、名称：室内消火栓水泵 2、规格：XBD12.5/40G-FLG，Q=40L/s, H=125m,N=110kW/台 3、说明：含泵、泵控柜、水箱、机架等 4、其他：具体详见图纸、图集、答疑、招标文件、政府相关文件、规范等其他资料，满足验收要求 | 套 |  | 2.000
85 | 030109001006 | 自喷给水加压泵 |  | 1、名称：自喷给水加压泵 2、型号：XBD13/30G-FLG 3、规格：Q=30L/s，H=130m,N=90kW/台 4、说明：含泵、泵控柜、机架等配件 5、其他：具体详见图纸、图集、答疑、招标文件、政府相关文件、规范等其他资料，满足验收要求 | 台 |  | 2.000
86 | 031006015002 | 水箱 |  | 1、名称：装配式不锈钢消防水箱 2、材质、类型：不锈钢 3、型号、规格：有效容积36m3 、5000x3500x3000(mm) 4、备注：包括水箱所有配件：液位计、爬梯、人孔进出水口、溢流口、排污口等 5、其他：具体详见图纸、图集、答疑、招标文件、政府相关文件、规范等其他资料，满足验收要求 | 台 |  | 1.000
测评合格编号:2021JS-02【新点造价软件V10.0安徽版】
E.1 分部分项工程量清单计价表
工程名称：非人防地库【给排水】 | [5 empty] | 标段： |  |  |  |  | 第15页 共19页
序号 | 项目编码 | 项目名称 |  | 项目特征描述 | 计量 单位 |  | 工程量 | 金额（元）
[8 empty] | 综合单价 | 合价 | 其中
[10 empty] | 定额 人工费 |  | 定额 机械费 | 暂估价
87 | 031002003023 | 套管制作与安装 |  | 1、名称：柔性防水套管 2、介质管道规格：DN350 | 个 |  | 4.000
88 | 031002003024 | 套管制作与安装 |  | 1、名称：柔性防水套管 2、介质管道规格：DN200 | 个 |  | 5.000
89 | 031002003025 | 套管制作与安装 |  | 1、名称：柔性防水套管 2、介质管道规格：DN150 | 个 |  | 5.000
90 | 031002003026 | 套管制作与安装 |  | 1、名称：柔性防水套管 2、介质管道规格：DN100 | 个 |  | 2.000
91 | 031002003027 | 套管制作与安装 |  | 1、名称：柔性防水套管 2、介质管道规格：DN80 | 个 |  | 2.000
92 | 031002003028 | 套管制作与安装 |  | 1、名称：柔性防水套管 2、介质管道规格：DN20 | 个 |  | 4.000
分部小计
| 2-4 | 外贮压式七氟丙烷气体灭火系统
93 | 030902001001 | 无缝钢管 |  | 1、材质、压力等级：20#无缝钢管,6.3MPa 2、规格：DN125，法兰连接 | m |  | 47.000
94 | 030902001002 | 无缝钢管 |  | 1、材质、压力等级：20#无缝钢管,6.3MPa 2、规格：DN100，法兰连接 | m |  | 22.630
95 | 030902001003 | 无缝钢管 |  | 1、材质、压力等级：20#无缝钢管,6.3MPa 2、规格：DN80，螺纹连接 | m |  | 65.360
96 | 030902001004 | 无缝钢管 |  | 1、材质、压力等级：20#无缝钢管,6.3MPa 2、规格：DN65，螺纹连接 | m |  | 98.120
97 | 030902001005 | 无缝钢管 |  | 1、材质、压力等级：20#无缝钢管,6.3MPa 2、规格：DN50，螺纹连接 | m |  | 38.030
测评合格编号:2021JS-02【新点造价软件V10.0安徽版】
E.1 分部分项工程量清单计价表
工程名称：非人防地库【给排水】 | [5 empty] | 标段： |  |  |  |  | 第16页 共19页
序号 | 项目编码 | 项目名称 |  | 项目特征描述 | 计量 单位 |  | 工程量 | 金额（元）
[8 empty] | 综合单价 | 合价 | 其中
[10 empty] | 定额 人工费 |  | 定额 机械费 | 暂估价
98 | 030902001006 | 无缝钢管 |  | 1、材质、压力等级：20#无缝钢管,6.3MPa 2、规格：DN40，螺纹连接 | m |  | 60.550
99 | 030902001007 | 无缝钢管 |  | 1、材质、压力等级：20#无缝钢管,6.3MPa 2、规格：DN32，螺纹连接 | m |  | 119.690
100 | 030902007001 | 灭火剂瓶组 |  | 1、介质、类型：灭火剂瓶组 2、型号、规格：QMP120/4.2W-KX 3、说明：含120L钢质焊接气瓶，减压阀，液位测量装置，气驱动装置，容器阀各1个 | 套 |  | 15.000
101 | 030902007002 | 动力气体瓶组 |  | 1、介质、类型：动力气体瓶组 2、型号、规格：DDP70/13.5-KX 3、说明：含钢质无缝气瓶，容器阀，压力表，气驱动装置各1个 | 套 |  | 15.000
102 | 030902007003 | 驱动气体瓶组 |  | 1、介质、类型：驱动气体瓶组 2、型号、规格：DQP4/6-KX | 套 |  | 1.000
103 | 030902007004 | 电磁型驱动装置 |  | 1、介质、类型：电磁型驱动装置 2、型号、规格：HDQ90-KX | 套 |  | 1.000
104 | 030902004001 | 气体驱动装置管道 |  | 1、材质、压力等级：高压软管 2、规格：QRG32/5.3-KX | m |  | 15.000
105 | 030902004002 | 气体驱动装置管道 |  | 1、材质、压力等级：高压橡胶软管 2、规格：DRG12/15-KX | m |  | 15.000
106 | 030902005001 | 选择阀 |  | 1、名称：液体单向阀 2、型号、规格：QYD32/5.3-KX 3、连接方式：螺纹连接 | 个 |  | 15.000
测评合格编号:2021JS-02【新点造价软件V10.0安徽版】
E.1 分部分项工程量清单计价表
工程名称：非人防地库【给排水】 | [5 empty] | 标段： |  |  |  |  | 第17页 共19页
序号 | 项目编码 | 项目名称 |  | 项目特征描述 | 计量 单位 |  | 工程量 | 金额（元）
[8 empty] | 综合单价 | 合价 | 其中
[10 empty] | 定额 人工费 |  | 定额 机械费 | 暂估价
107 | 031003001012 | 焊接法兰阀门 |  | 1、名称：安全阀 2、规格、压力等级：DN150 3、连接形式：法兰连接 | 个 |  | 1.000
108 | 030411001001 | 控制管路 |  | 1、名称：控制管路 2、规格：QMKG6-KX | 套 |  | 16.000
109 | 031003001013 | 焊接法兰阀门 |  | 1、名称：低泄高封阀 2、规格、压力等级：HDG0.4/6.6-KX | 个 |  | 1.000
110 | 030506001001 | 信号反馈装置 |  | 1、名称：信号反馈装置 2、规格型号：HXF0.12/17.2-KX 3、安装方式：含焊接底座 | 台 |  | 1.000
111 | 030902005002 | 选择阀 |  | 1、名称：选择阀 2、型号、规格：DN65,HXZ65/17.2-KX 3、连接方式：螺纹连接 | 个 |  | 1.000
112 | 030902005003 | 选择阀 |  | 1、名称：选择阀 2、型号、规格：DN80,HXZ80/17.2-KX 3、连接方式：螺纹连接 | 个 |  | 1.000
113 | 030902005004 | 选择阀 |  | 1、名称：选择阀 2、型号、规格：DN100,HXZ100/17.2-KX 3、连接方式：法兰连接 | 个 |  | 1.000
114 | 030902007005 | 集流管 |  | 1、介质、类型：集流管 2、型号、规格：QJG100/5.3W-KX 3、说明：镀锌 | 套 |  | 16.000
115 | 030902007006 | 灭火剂瓶组架 |  | 1、介质、类型：灭火剂瓶组架 2、型号、规格：QMPJ120W-KX | 套 |  | 15.000
测评合格编号:2021JS-02【新点造价软件V10.0安徽版】
E.1 分部分项工程量清单计价表
工程名称：非人防地库【给排水】 | [5 empty] | 标段： |  |  |  |  | 第18页 共19页
序号 | 项目编码 | 项目名称 |  | 项目特征描述 | 计量 单位 |  | 工程量 | 金额（元）
[8 empty] | 综合单价 | 合价 | 其中
[10 empty] | 定额 人工费 |  | 定额 机械费 | 暂估价
116 | 030902007007 | 驱动瓶组架 |  | 1、介质、类型：驱动瓶组架 2、型号、规格：QDPJ4W-KX | 套 |  | 1.000
117 | 030902006001 | 气体喷头 |  | 1、材质：全淹没内螺纹喷嘴 2、型号、规格：QPT40/40-KX ,带喷罩 | 个 |  | 18.000
118 | 030902009001 | 七氟丙烷药剂 |  | 1、类型：七氟丙烷药剂 2、型号、规格：HFC-227ea | kg |  | 1860.000
119 | WB030904016001 | 泄压装置 |  | 1、名称：机械式泄压阀 2、规格：QXYKK/J-0.12,有效泄压面积0.12m² | 台 |  | 1.000
120 | WB030904016002 | 泄压装置 |  | 1、名称：机械式泄压阀 2、规格：QXYKK/J-0.25,有效泄压面积0.25m² | 台 |  | 3.000
121 | WB030904016003 | 压力、液位监测控制器 |  | 1、名称：压力、液位监测控制器 2、规格：QJ/Y-32/32 | 台 |  | 1.000
122 | WB030904002001 | 压力显示器 |  | 1、名称：压力显示器 2、规格：0-25MPa 轴向 不锈钢，DC24V供电、数显带远传，总线通讯 | 台 |  | 15.000
123 | WB030904002002 | 压力显示器 |  | 1、名称：压力显示器 2、规格：0-10MPa 轴向 不锈钢，DC24V供电、数显带远传，总线通讯 | 台 |  | 1.000
124 | WB030902002001 | 管网系统试验 |  | 1、名称：气体灭火调试 2、其他：具体详见图纸、图集、答疑、招标文件、政府相关文件、规范等其他资料，满足验收要求 | 点 |  | 31.000
分部小计
测评合格编号:2021JS-02【新点造价软件V10.0安徽版】
E.1 分部分项工程量清单计价表
工程名称：非人防地库【给排水】 | [5 empty] | 标段： |  |  |  |  | 第19页 共19页
序号 | 项目编码 | 项目名称 |  | 项目特征描述 | 计量 单位 |  | 工程量 | 金额（元）
[8 empty] | 综合单价 | 合价 | 其中
[10 empty] | 定额 人工费 |  | 定额 机械费 | 暂估价
| 2-5 | 消防其他工程
125 | 031002001002 | 管道支吊架制作与安装 |  | 1、名称：管道支吊架 2、管架形式：综合 | kg |  | 7416.350
126 | 031201003002 | 金属结构刷油 |  | 1、名称：管道支架刷油 2、油漆品种：除锈后樟丹防锈漆二道,灰色调和漆二道。 | kg |  | 7416.350
127 | 031201001002 | 管道刷油 |  | 1、名称：明装金属管道 2、油漆品种：除锈后樟丹防锈漆二道,灰色调和漆二道。 | m2 |  | 2604.150
128 | 031208002002 | 管道绝热 |  | 1、位置：消防设备间范围内 2、绝热材料品种：难燃B1级橡塑发泡保温管壳 3、绝热厚度：50mm | m3 |  | 1.760
分部小计
| 3-1 | 其他工程
129 | 031301017001 | 脚手架搭拆 |  | 1、名称：脚手架 2、备注：投标人综合考虑，综合单价结算不予调整 3、其他：具体详见图纸、图集、答疑、招标文件、政府相关文件、规范等其他资料，满足验收要求 | 项 |  | 1.000
130 | 031301012001 | 工程系统检测、检验 |  | 1、名称：工程系统检测、检验 2、备注：投标人综合考虑，综合单价结算不予调整 3、其他：具体详见图纸、图集、答疑、招标文件、政府相关文件、规范等其他资料，满足验收要求 | 项 |  | 1.000
分部小计
测评合格编号:2021JS-02【新点造价软件V10.0安徽版】

## 8.1 E.1 分部分项工程量清单计价表
E.1 分部分项工程量清单计价表
工程名称：4#【暖通】 | [5 empty] | 标段： |  |  |  |  | 第1页 共13页
序号 | 项目编码 | 项目名称 |  | 项目特征描述 | 计量 单位 |  | 工程量 | 金额（元）
[8 empty] | 综合单价 | 合价 | 其中
[10 empty] | 定额 人工费 |  | 定额 机械费 | 暂估价
| 1-1 | 送排风系统
1 | WB030701004001 | 通风机安装 |  | 1、名称：低噪声离心风机箱P-W(4#)-1/2/7/8/9，P-W(4#)-16~20，P-13(1#)-1/2 2、规格：风量:2200m3/h，全压:380Pa，噪声:≤56dB(A)，风机效率: ≥76%, ，转速:1100rpm，功率:0.75kW，重量:85kg 3、其他：含减震支吊架、检查接线等 | 台 |  | 12.000
2 | WB030701004002 | 通风机安装 |  | 1、名称：低噪声离心风机箱P-W(4#)-21 2、规格：风量:3500m3/h,，全压:410Pa，噪声:≤59dB(A)，风机效率: ≥77%, 转速:1100rpm，功率:0.75kW，重量:85kg 3、其他：含减震支吊架、检查接线等 | 台 |  | 1.000
3 | WB030701004003 | 通风机安装 |  | 1、名称：低噪声离心风机箱P-W(4#)-3~6，P-W(4#)-10~15 2、规格：风量:4500m3/h，全压:440Pa，噪声:≤61dB(A)，风机效率: ≥76%, ，转速:1300rpm，功率:1.1kW，重量:89kg 3、其他：含减震支吊架、检查接线等 | 台 |  | 10.000
测评合格编号:2021JS-02【新点造价软件V10.0安徽版】
E.1 分部分项工程量清单计价表
工程名称：4#【暖通】 | [5 empty] | 标段： |  |  |  |  | 第2页 共13页
序号 | 项目编码 | 项目名称 |  | 项目特征描述 | 计量 单位 |  | 工程量 | 金额（元）
[8 empty] | 综合单价 | 合价 | 其中
[10 empty] | 定额 人工费 |  | 定额 机械费 | 暂估价
4 | WB030701004004 | 通风机安装 |  | 1、名称：P1卫生间通风器 2、规格：风量:150m3/h,功率:40W/220V,噪声:≤43dB(A),风压:96Pa 3、其他：未尽事宜详见设计图纸、图集、答疑、招标文件、政府相关文件、规范等其他资料，满足验收要求 | 台 |  | 494.000
5 | WB030701004005 | 通风机安装 |  | 1、名称：P2卫生间通风器 2、规格：风量:250m3/h,功率:40W/220V,噪声:≤44dB(A),风压:100Pa 3、其他：未尽事宜详见设计图纸、图集、答疑、招标文件、政府相关文件、规范等其他资料，满足验收要求 | 台 |  | 44.000
6 | WB030701004006 | 通风机安装 |  | 1、名称：P5卫生间通风器 2、规格：风量:500m3/h,功率:80W/220V,噪声:≤47dB(A) 3、其他：未尽事宜详见设计图纸、图集、答疑、招标文件、政府相关文件、规范等其他资料，满足验收要求 | 台 |  | 6.000
测评合格编号:2021JS-02【新点造价软件V10.0安徽版】
E.1 分部分项工程量清单计价表
工程名称：4#【暖通】 | [5 empty] | 标段： |  |  |  |  | 第3页 共13页
序号 | 项目编码 | 项目名称 |  | 项目特征描述 | 计量 单位 |  | 工程量 | 金额（元）
[8 empty] | 综合单价 | 合价 | 其中
[10 empty] | 定额 人工费 |  | 定额 机械费 | 暂估价
7 | 030702001001 | 碳钢通风管道 |  | 1、名称：镀锌钢板风管 2、材质、厚度：0.5mm 3、规格、形状：b≤320 4、管件、法兰等附件等设计要求：含风管及相关配件制作安装，风管支吊架制作安装 5、接口形式：法兰安装 6、其他：未尽事宜详见设计图纸、图集、答疑、招标文件、政府相关文件、规范等其他资料，满足验收要求 | m2 |  | 789.670
8 | 030702001002 | 碳钢通风管道 |  | 1、名称：镀锌钢板风管 2、材质、厚度：0.6mm 3、规格、形状：320<b≤450 4、管件、法兰等附件等设计要求：含风管及相关配件制作安装，风管支吊架制作安装 5、接口形式：法兰安装 6、其他：未尽事宜详见设计图纸、图集、答疑、招标文件、政府相关文件、规范等其他资料，满足验收要求 | m2 |  | 10.610
测评合格编号:2021JS-02【新点造价软件V10.0安徽版】
E.1 分部分项工程量清单计价表
工程名称：4#【暖通】 | [5 empty] | 标段： |  |  |  |  | 第4页 共13页
序号 | 项目编码 | 项目名称 |  | 项目特征描述 | 计量 单位 |  | 工程量 | 金额（元）
[8 empty] | 综合单价 | 合价 | 其中
[10 empty] | 定额 人工费 |  | 定额 机械费 | 暂估价
9 | 030702001003 | 碳钢通风管道 |  | 1、名称：镀锌钢板风管 2、材质、厚度：0.75mm 3、规格、形状：矩形，450<b≤630 4、管件、法兰等附件等设计要求：含风管及相关配件制作安装，风管支吊架制作安装 5、接口形式：法兰安装 6、其他：未尽事宜详见设计图纸、图集、答疑、招标文件、政府相关文件、规范等其他资料，满足验收要求 | m2 |  | 3947.950
10 | 030703001001 | 碳钢阀门安装 |  | 1、名称：70℃防火阀 2、规格：200*160 3、其他：未尽事宜详见设计图纸、图集、答疑、招标文件、政府相关文件、规范等其他资料，满足验收要求 | 个 |  | 515.000
11 | 030703001002 | 碳钢阀门安装 |  | 1、名称：70℃防火阀 2、规格：200*200 3、其他：未尽事宜详见设计图纸、图集、答疑、招标文件、政府相关文件、规范等其他资料，满足验收要求 | 个 |  | 12.000
12 | 030703001003 | 碳钢阀门安装 |  | 1、名称：70℃防火阀 2、规格：400*320 3、其他：未尽事宜详见设计图纸、图集、答疑、招标文件、政府相关文件、规范等其他资料，满足验收要求 | 个 |  | 1.000
测评合格编号:2021JS-02【新点造价软件V10.0安徽版】
E.1 分部分项工程量清单计价表
工程名称：4#【暖通】 | [5 empty] | 标段： |  |  |  |  | 第5页 共13页
序号 | 项目编码 | 项目名称 |  | 项目特征描述 | 计量 单位 |  | 工程量 | 金额（元）
[8 empty] | 综合单价 | 合价 | 其中
[10 empty] | 定额 人工费 |  | 定额 机械费 | 暂估价
13 | 030703001004 | 碳钢阀门安装 |  | 1、名称：70℃防火阀 2、规格：500*250 3、其他：未尽事宜详见设计图纸、图集、答疑、招标文件、政府相关文件、规范等其他资料，满足验收要求 | 个 |  | 20.000
14 | 030703001005 | 碳钢阀门安装 |  | 1、名称：70℃防火阀 2、规格：500*320 3、其他：未尽事宜详见设计图纸、图集、答疑、招标文件、政府相关文件、规范等其他资料，满足验收要求 | 个 |  | 11.000
15 | 030703001006 | 碳钢阀门安装 |  | 1、名称：70℃防火阀 2、规格：630*320 3、其他：未尽事宜详见设计图纸、图集、答疑、招标文件、政府相关文件、规范等其他资料，满足验收要求 | 个 |  | 7.000
16 | 030703007001 | 碳钢风口、散流器、百叶窗 |  | 1、名称：防雨百叶风口 2、规格：400*200 3、其他：未尽事宜详见设计图纸、图集、答疑、招标文件、政府相关文件、规范等其他资料，满足验收要求 | 个 |  | 3.000
17 | 030703007002 | 碳钢风口、散流器、百叶窗 |  | 1、名称：防雨百叶风口 2、规格：200*160 3、其他：未尽事宜详见设计图纸、图集、答疑、招标文件、政府相关文件、规范等其他资料，满足验收要求 | 个 |  | 3.000
测评合格编号:2021JS-02【新点造价软件V10.0安徽版】
E.1 分部分项工程量清单计价表
工程名称：4#【暖通】 | [5 empty] | 标段： |  |  |  |  | 第6页 共13页
序号 | 项目编码 | 项目名称 |  | 项目特征描述 | 计量 单位 |  | 工程量 | 金额（元）
[8 empty] | 综合单价 | 合价 | 其中
[10 empty] | 定额 人工费 |  | 定额 机械费 | 暂估价
分部小计
| 1-2 | 防排烟工程
18 | WB030701004007 | 通风机安装 |  | 1、名称：混流风机JS-W(4#)-1a/2a/3a 2、规格：风量:36000m3/h，全压:800Pa，噪声:≤88dB(A)，转速:1460rpm，功率:15kW，重量:123kg 3、其他：含减震支吊架、检查接线等 | 台 |  | 3.000
19 | WB030701004008 | 通风机安装 |  | 1、名称：混流风机JS-W(4#)-1b/2b/3b 2、规格：风量:33000m3/h,全压:1000Pa，噪声:≤90dB(A)，转速:1460rpm，功率:15kW，重量:123kg 3、其他：含减震支吊架、检查接线等 | 台 |  | 3.000
20 | WB030701004009 | 通风机安装 |  | 1、名称：混流风机JS-W(4#)-1c、JS-W(1#)-4、JS-W(1#)-5 2、规格：风量:75000m3/h，全压:990Pa，噪声:≤94dB(A)，转速:980rpm，功率:30kW，重量:675kg 3、其他：含减震支吊架、检查接线等 | 台 |  | 3.000
测评合格编号:2021JS-02【新点造价软件V10.0安徽版】
E.1 分部分项工程量清单计价表
工程名称：4#【暖通】 | [5 empty] | 标段： |  |  |  |  | 第7页 共13页
序号 | 项目编码 | 项目名称 |  | 项目特征描述 | 计量 单位 |  | 工程量 | 金额（元）
[8 empty] | 综合单价 | 合价 | 其中
[10 empty] | 定额 人工费 |  | 定额 机械费 | 暂估价
21 | 030702007001 | 复合型风管 |  | 1、名称：装配式防排烟复合风管 2、材质：耐火芯层采用无机多晶隔热层+无机漂珠耐火层复合一体板 3、详见图纸及规范要求 4、管件、法兰等附件等设计要求：含风管及相关配件制作安装，风管支吊架制作安装 5、连接形式：法兰连接 6、其他：未尽事宜详见设计图纸、图集、答疑、招标文件、政府相关文件、规范等其他资料，满足验收要求 | m2 |  | 3367.950
22 | 030703001007 | 碳钢阀门安装 |  | 1、名称：70℃防火阀 2、规格：800*630 3、其他：未尽事宜详见设计图纸、图集、答疑、招标文件、政府相关文件、规范等其他资料，满足验收要求 | 个 |  | 2.000
23 | 030703001008 | 碳钢阀门安装 |  | 1、名称：70℃防火阀 2、规格：1000*250 3、其他：未尽事宜详见设计图纸、图集、答疑、招标文件、政府相关文件、规范等其他资料，满足验收要求 | 个 |  | 1.000
测评合格编号:2021JS-02【新点造价软件V10.0安徽版】
E.1 分部分项工程量清单计价表
工程名称：4#【暖通】 | [5 empty] | 标段： |  |  |  |  | 第8页 共13页
序号 | 项目编码 | 项目名称 |  | 项目特征描述 | 计量 单位 |  | 工程量 | 金额（元）
[8 empty] | 综合单价 | 合价 | 其中
[10 empty] | 定额 人工费 |  | 定额 机械费 | 暂估价
24 | 030703001009 | 碳钢阀门安装 |  | 1、名称：70℃防火阀 2、规格：1000*630 3、其他：未尽事宜详见设计图纸、图集、答疑、招标文件、政府相关文件、规范等其他资料，满足验收要求 | 个 |  | 2.000
25 | 030703001010 | 碳钢阀门安装 |  | 1、名称：70℃防火阀 2、规格：1250*500 3、其他：未尽事宜详见设计图纸、图集、答疑、招标文件、政府相关文件、规范等其他资料，满足验收要求 | 个 |  | 4.000
26 | 030703001011 | 碳钢阀门安装 |  | 1、名称：70℃防火阀 2、规格：1600*400 3、其他：未尽事宜详见设计图纸、图集、答疑、招标文件、政府相关文件、规范等其他资料，满足验收要求 | 个 |  | 2.000
27 | 030703001012 | 碳钢阀门安装 |  | 1、名称：70℃防火阀 2、规格：2000*320 3、其他：未尽事宜详见设计图纸、图集、答疑、招标文件、政府相关文件、规范等其他资料，满足验收要求 | 个 |  | 2.000
28 | 030703001013 | 碳钢阀门安装 |  | 1、名称：70℃防火阀 2、规格：2000*630 3、其他：未尽事宜详见设计图纸、图集、答疑、招标文件、政府相关文件、规范等其他资料，满足验收要求 | 个 |  | 1.000
测评合格编号:2021JS-02【新点造价软件V10.0安徽版】
E.1 分部分项工程量清单计价表
工程名称：4#【暖通】 | [5 empty] | 标段： |  |  |  |  | 第9页 共13页
序号 | 项目编码 | 项目名称 |  | 项目特征描述 | 计量 单位 |  | 工程量 | 金额（元）
[8 empty] | 综合单价 | 合价 | 其中
[10 empty] | 定额 人工费 |  | 定额 机械费 | 暂估价
29 | 030703001014 | 碳钢阀门安装 |  | 1、名称：70℃防火阀 2、规格：1250*1000 3、其他：未尽事宜详见设计图纸、图集、答疑、招标文件、政府相关文件、规范等其他资料，满足验收要求 | 个 |  | 3.000
30 | 030703001015 | 碳钢阀门安装 |  | 1、名称：电动风量调节阀 2、规格：400*400 3、其他：未尽事宜详见设计图纸、图集、答疑、招标文件、政府相关文件、规范等其他资料，满足验收要求 | 个 |  | 1.000
31 | 030703001016 | 碳钢阀门安装 |  | 1、名称：电动风量调节阀 2、规格：500*320 3、其他：未尽事宜详见设计图纸、图集、答疑、招标文件、政府相关文件、规范等其他资料，满足验收要求 | 个 |  | 6.000
32 | 030703001017 | 碳钢阀门安装 |  | 1、名称：电动风量调节阀 2、规格：630*400 3、其他：未尽事宜详见设计图纸、图集、答疑、招标文件、政府相关文件、规范等其他资料，满足验收要求 | 个 |  | 2.000
33 | 030703007003 | 碳钢风口、散流器、百叶窗 |  | 1、名称：单层百叶风口 2、规格：500*550 3、其他：未尽事宜详见设计图纸、图集、答疑、招标文件、政府相关文件、规范等其他资料，满足验收要求 | 个 |  | 21.000
测评合格编号:2021JS-02【新点造价软件V10.0安徽版】
E.1 分部分项工程量清单计价表
工程名称：4#【暖通】 | [5 empty] | 标段： |  |  |  |  | 第10页 共13页
序号 | 项目编码 | 项目名称 |  | 项目特征描述 | 计量 单位 |  | 工程量 | 金额（元）
[8 empty] | 综合单价 | 合价 | 其中
[10 empty] | 定额 人工费 |  | 定额 机械费 | 暂估价
34 | 030703007004 | 碳钢风口、散流器、百叶窗 |  | 1、名称：多叶正压送风口 2、规格：500*(1250+250) 3、其他：未尽事宜详见设计图纸、图集、答疑、招标文件、政府相关文件、规范等其他资料，满足验收要求 | 个 |  | 16.000
35 | 030703007005 | 碳钢风口、散流器、百叶窗 |  | 1、名称：多叶正压送风口 2、规格：630*(2000+250) 3、其他：未尽事宜详见设计图纸、图集、答疑、招标文件、政府相关文件、规范等其他资料，满足验收要求 | 个 |  | 48.000
36 | 030703007006 | 碳钢风口、散流器、百叶窗 |  | 1、名称：多叶正压送风口 2、规格：1000*(630+250) 3、其他：未尽事宜详见设计图纸、图集、答疑、招标文件、政府相关文件、规范等其他资料，满足验收要求 | 个 |  | 32.000
37 | 030703007007 | 碳钢风口、散流器、百叶窗 |  | 1、名称：多叶正压送风口 2、规格：1000*(1250+250) 3、其他：未尽事宜详见设计图纸、图集、答疑、招标文件、政府相关文件、规范等其他资料，满足验收要求 | 个 |  | 48.000
38 | 030703007008 | 碳钢风口、散流器、百叶窗 |  | 1、名称：防雨百叶风口 2、规格：400*400 3、其他：未尽事宜详见设计图纸、图集、答疑、招标文件、政府相关文件、规范等其他资料，满足验收要求 | 个 |  | 2.000
测评合格编号:2021JS-02【新点造价软件V10.0安徽版】
E.1 分部分项工程量清单计价表
工程名称：4#【暖通】 | [5 empty] | 标段： |  |  |  |  | 第11页 共13页
序号 | 项目编码 | 项目名称 |  | 项目特征描述 | 计量 单位 |  | 工程量 | 金额（元）
[8 empty] | 综合单价 | 合价 | 其中
[10 empty] | 定额 人工费 |  | 定额 机械费 | 暂估价
39 | 030703007009 | 碳钢风口、散流器、百叶窗 |  | 1、名称：防雨百叶风口 2、规格：400*630 3、其他：未尽事宜详见设计图纸、图集、答疑、招标文件、政府相关文件、规范等其他资料，满足验收要求 | 个 |  | 1.000
40 | 030703007010 | 碳钢风口、散流器、百叶窗 |  | 1、名称：防雨百叶风口 2、规格：500*320 3、其他：未尽事宜详见设计图纸、图集、答疑、招标文件、政府相关文件、规范等其他资料，满足验收要求 | 个 |  | 4.000
41 | 030703007011 | 碳钢风口、散流器、百叶窗 |  | 1、名称：防雨百叶风口 2、规格：1250*1600 3、其他：未尽事宜详见设计图纸、图集、答疑、招标文件、政府相关文件、规范等其他资料，满足验收要求 | 个 |  | 6.000
42 | 030703007012 | 碳钢风口、散流器、百叶窗 |  | 1、名称：防雨百叶风口 2、规格：2000*1600 3、其他：未尽事宜详见设计图纸、图集、答疑、招标文件、政府相关文件、规范等其他资料，满足验收要求 | 个 |  | 2.000
43 | 030703007013 | 碳钢风口、散流器、百叶窗 |  | 1、名称：防雨百叶风口 2、规格：2500*1250 3、其他：未尽事宜详见设计图纸、图集、答疑、招标文件、政府相关文件、规范等其他资料，满足验收要求 | 个 |  | 1.000
测评合格编号:2021JS-02【新点造价软件V10.0安徽版】
E.1 分部分项工程量清单计价表
工程名称：4#【暖通】 | [5 empty] | 标段： |  |  |  |  | 第12页 共13页
序号 | 项目编码 | 项目名称 |  | 项目特征描述 | 计量 单位 |  | 工程量 | 金额（元）
[8 empty] | 综合单价 | 合价 | 其中
[10 empty] | 定额 人工费 |  | 定额 机械费 | 暂估价
44 | WB030906007001 | 挡烟垂壁 |  | 1、名称：电动挡烟垂壁 2、材质：无机纤维防火帘 3、其他：未尽事宜详见设计图纸、图集、答疑、招标文件、政府相关文件、规范等其他资料，满足验收要求 | m2 |  | 163.680
45 | 030503006001 | 压差传感器 |  | 1、名称：压差传感器 2、其他：未尽事宜详见设计图纸、图集、答疑、招标文件、政府相关文件、规范等其他资料，满足验收要求 | 台 |  | 134.000
分部小计
| 1-4 | 其他工程
46 | WB030702001001 | 软连接 |  | 1、名称：软连接 2、材质：详见图纸 3、其他：未尽事宜详见设计图纸、图集、答疑、招标文件、政府相关文件、规范等其他资料，满足验收要求 | m2 |  | 18.260
47 | 031002002001 | 设备支吊架刷漆 |  | 1、名称：设备支吊架刷漆 2、材质：型钢、角钢 3、备注：含支架制作安装、除锈后刷防红丹锈漆两道，灰色磁漆两道 4、其他：未尽事宜详见设计图纸、图集、答疑、招标文件、政府相关文件、规范等其他资料，满足验收要求 | kg |  | 525.000
测评合格编号:2021JS-02【新点造价软件V10.0安徽版】
E.1 分部分项工程量清单计价表
工程名称：4#【暖通】 | [5 empty] | 标段： |  |  |  |  | 第13页 共13页
序号 | 项目编码 | 项目名称 |  | 项目特征描述 | 计量 单位 |  | 工程量 | 金额（元）
[8 empty] | 综合单价 | 合价 | 其中
[10 empty] | 定额 人工费 |  | 定额 机械费 | 暂估价
48 | 031002002002 | 风管支吊架刷漆 |  | 1、名称：风管支吊架刷漆 2、材质：型钢、角钢 3、备注：除锈后刷防红丹锈漆两道，灰色磁漆两道 4、其他：未尽事宜详见设计图纸、图集、答疑、招标文件、政府相关文件、规范等其他资料，满足验收要求 | kg |  | 41871.620
49 | 031208007001 | 防潮层、保护层 |  | 1、材料：风管、水管铝皮外壳 2、厚度：0.4mm 3、其他未尽事宜，具体详见图纸、图集、答疑、招标文件、政府相关文件、规范等其他资料，满足验收要求 | m2 |  | 536.170
50 | WB031002004001 | 预留孔洞、封堵 |  | 1、名称：预留孔洞、封堵 2、说明：含本单体地上暖通工程水管、风管及设备安装等所需的全部孔洞的预留及安装后的封堵工作，投标人应根据项目实际情况综合报价，中标后不予调整。 | 项 |  | 1.000
51 | 031301017001 | 脚手架搭拆 |  | 1、名称：脚手架搭拆 | 项 |  | 1.000
52 | 031301012001 | 工程系统检测、检验 |  | 1、名称：工程系统检测、检验 | 项 |  | 1.000
53 | WB031301001001 | 高层建筑增加费 |  | 1、名称：高层建筑增加费 | 项 |  | 1.000
54 | WB031301001002 | 施工超高增加费 |  | 1、名称：施工超高增加费 | 项 |  | 1.000
分部小计
测评合格编号:2021JS-02【新点造价软件V10.0安徽版】

## 9.1 E.1 分部分项工程量清单计价表
E.1 分部分项工程量清单计价表
工程名称：4#【电气】 | [5 empty] | 标段： |  |  |  |  | 第1页 共25页
序号 | 项目编码 | 项目名称 |  | 项目特征描述 | 计量 单位 |  | 工程量 | 金额（元）
[8 empty] | 综合单价 | 合价 | 其中
[10 empty] | 定额 人工费 |  | 定额 机械费 | 暂估价
| 1-1 | 强电系统
1 | 030411003001 | 桥架 |  | 1、名称：消防电力桥架 2、规格：100X50 3、备注：包含盖板、连接片、铜带和接地等附件 4、其他：具体详见图纸、图集、答疑、招标文件、政府相关文件、规范等其他资料，满足验收要求 | m |  | 30.230
2 | 030411003002 | 桥架 |  | 1、名称：消防电力桥架 2、规格：150X75 3、备注：包含盖板、连接片、铜带和接地等附件 4、其他：具体详见图纸、图集、答疑、招标文件、政府相关文件、规范等其他资料，满足验收要求 | m |  | 28.850
3 | 030411003003 | 桥架 |  | 1、名称：消防电力桥架 2、规格：200X100 3、备注：包含盖板、连接片、铜带和接地等附件 4、其他：具体详见图纸、图集、答疑、招标文件、政府相关文件、规范等其他资料，满足验收要求 | m |  | 79.360
测评合格编号:2021JS-02【新点造价软件V10.0安徽版】
E.1 分部分项工程量清单计价表
工程名称：4#【电气】 | [5 empty] | 标段： |  |  |  |  | 第2页 共25页
序号 | 项目编码 | 项目名称 |  | 项目特征描述 | 计量 单位 |  | 工程量 | 金额（元）
[8 empty] | 综合单价 | 合价 | 其中
[10 empty] | 定额 人工费 |  | 定额 机械费 | 暂估价
4 | 030411003004 | 桥架 |  | 1、名称：消防电力桥架 2、规格：300X100 3、备注：包含盖板、连接片、铜带和接地等附件 4、其他：具体详见图纸、图集、答疑、招标文件、政府相关文件、规范等其他资料，满足验收要求 | m |  | 65.000
5 | 030411003005 | 桥架 |  | 1、名称：消防电力桥架 2、规格：400X100 3、备注：包含盖板、连接片、铜带和接地等附件 4、其他：具体详见图纸、图集、答疑、招标文件、政府相关文件、规范等其他资料，满足验收要求 | m |  | 65.000
6 | 030413001001 | 桥架支撑架 |  | 1、名称：桥架支撑架 2、其他：具体详见图纸、图集、答疑、招标文件、政府相关文件、规范等其他资料，满足验收要求 3、其他：具体详见图纸、图集、答疑、招标文件、政府相关文件、规范等其他资料，满足验收要求 | t |  | 0.370
测评合格编号:2021JS-02【新点造价软件V10.0安徽版】
E.1 分部分项工程量清单计价表
工程名称：4#【电气】 | [5 empty] | 标段： |  |  |  |  | 第3页 共25页
序号 | 项目编码 | 项目名称 |  | 项目特征描述 | 计量 单位 |  | 工程量 | 金额（元）
[8 empty] | 综合单价 | 合价 | 其中
[10 empty] | 定额 人工费 |  | 定额 机械费 | 暂估价
7 | 030408009001 | 防火隔板 |  | 1、名称：桥架防火隔板 2、规格：按设计要求及施工规范执行 3、其他：具体详见图纸、图集、答疑、招标文件、政府相关文件、规范等其他资料，满足验收要求 | m2 |  | 2.060
8 | 030408008001 | 防火堵洞 |  | 1、部位：桥架防火堵料 2、规格：按设计要求及施工规范执行 3、其他：具体详见图纸、图集、答疑、招标文件、政府相关文件、规范等其他资料，满足验收要求 | 处 |  | 11.000
9 | 030411001009 | 配管 |  | 1、名称：电气穿线管 2、规格：JDG20 3、敷设方式：暗配 4、接地要求：按设计要求及施工规范规定执行 5、其他：具体详见图纸、图集、答疑、招标文件、政府相关文件、规范等其他资料，满足验收要求 | m |  | 10211.580
10 | 030411004014 | 配线 |  | 1、名称：配线 2、配线形式：穿管/桥架敷设 3、规格：WDZBN-RYS-2X2.5 4、材质：铜芯 5、其他：具体详见图纸、图集、答疑、招标文件、政府相关文件、规范等其他资料，满足验收要求 | m |  | 10037.360
测评合格编号:2021JS-02【新点造价软件V10.0安徽版】
E.1 分部分项工程量清单计价表
工程名称：4#【电气】 | [5 empty] | 标段： |  |  |  |  | 第4页 共25页
序号 | 项目编码 | 项目名称 |  | 项目特征描述 | 计量 单位 |  | 工程量 | 金额（元）
[8 empty] | 综合单价 | 合价 | 其中
[10 empty] | 定额 人工费 |  | 定额 机械费 | 暂估价
11 | 030411004015 | 配线 |  | 1、名称：配线 2、配线形式：穿管/桥架敷设 3、规格：WDZBN-YG-2X2.5 4、材质：铜芯 5、其他：具体详见图纸、图集、答疑、招标文件、政府相关文件、规范等其他资料，满足验收要求 | m |  | 174.220
12 | WB030904013001 | 智能照明灯/指示 |  | 1、名称：消防应急标志灯具-安全出口 2、规格：J-BLJC-1OEⅡ0.3W,36V 3、说明：不锈钢面板,金属后盖板,厚度不大于10mm 4、安装方式：门框上方0.2m挂装 5、其他：具体详见图纸、图集、答疑、招标文件、政府相关文件、规范等其他资料，满足验收要求 | 套 |  | 42.000
13 | WB030904013002 | 智能照明灯/指示 |  | 1、名称：消防应急标志灯具-疏散出口 2、规格：J-BLJC-1OEⅡ0.3W,36V 3、说明：不锈钢面板,金属后盖板,厚度不大于10mm 4、安装方式：门框上方0.2m挂装 5、其他：具体详见图纸、图集、答疑、招标文件、政府相关文件、规范等其他资料，满足验收要求 | 套 |  | 204.000
测评合格编号:2021JS-02【新点造价软件V10.0安徽版】
E.1 分部分项工程量清单计价表
工程名称：4#【电气】 | [5 empty] | 标段： |  |  |  |  | 第5页 共25页
序号 | 项目编码 | 项目名称 |  | 项目特征描述 | 计量 单位 |  | 工程量 | 金额（元）
[8 empty] | 综合单价 | 合价 | 其中
[10 empty] | 定额 人工费 |  | 定额 机械费 | 暂估价
14 | WB030904013003 | 智能照明灯/指示 |  | 1、名称：消防应急标志灯具-楼层 2、规格：J-BLJC-1OEⅡ0.3W,36V 3、说明：不锈钢面板,金属后盖板,厚度不大于10mm 4、安装方式：底边距地2.2m挂装 5、其他：具体详见图纸、图集、答疑、招标文件、政府相关文件、规范等其他资料，满足验收要求 | 套 |  | 57.000
15 | WB030904013004 | 智能照明灯/指示 |  | 1、名称：消防应急标志灯具-单面单向 2、规格：J-BLJC-1OEⅡ0.3W,36V 3、说明：不锈钢面板,金属后盖板,厚度不大于10mm 4、安装方式：底距地0.5m挂装 5、其他：具体详见图纸、图集、答疑、招标文件、政府相关文件、规范等其他资料，满足验收要求 | 套 |  | 363.000
测评合格编号:2021JS-02【新点造价软件V10.0安徽版】
E.1 分部分项工程量清单计价表
工程名称：4#【电气】 | [5 empty] | 标段： |  |  |  |  | 第6页 共25页
序号 | 项目编码 | 项目名称 |  | 项目特征描述 | 计量 单位 |  | 工程量 | 金额（元）
[8 empty] | 综合单价 | 合价 | 其中
[10 empty] | 定额 人工费 |  | 定额 机械费 | 暂估价
16 | WB030904013005 | 智能照明灯/指示 |  | 1、名称：消防应急标志灯具-双面多信息复合灯具 2、规格：J-BLJC-1OEⅡ0.3W,36V 3、说明：不锈钢面板,金属后盖板,厚度不大于10mm 4、安装方式：底距地2.5m吊装 5、其他：具体详见图纸、图集、答疑、招标文件、政府相关文件、规范等其他资料，满足验收要求 | 套 |  | 43.000
17 | WB030904013006 | 智能照明灯/指示 |  | 1、名称：消防应急标志灯具-地面单向标识 2、规格：J-BLJC-1REⅠ0.3W,36V 3、安装方式：地面安装 4、其他：具体详见图纸、图集、答疑、招标文件、政府相关文件、规范等其他资料，满足验收要求 | 套 |  | 58.000
18 | WB030904013007 | 智能照明灯/指示 |  | 1、名称：消防应急照明灯具 2、规格：J-ZFJC-E12W,36V 3、安装方式：吸顶安装 4、其他：具体详见图纸、图集、答疑、招标文件、政府相关文件、规范等其他资料，满足验收要求 | 套 |  | 126.000
测评合格编号:2021JS-02【新点造价软件V10.0安徽版】
E.1 分部分项工程量清单计价表
工程名称：4#【电气】 | [5 empty] | 标段： |  |  |  |  | 第7页 共25页
序号 | 项目编码 | 项目名称 |  | 项目特征描述 | 计量 单位 |  | 工程量 | 金额（元）
[8 empty] | 综合单价 | 合价 | 其中
[10 empty] | 定额 人工费 |  | 定额 机械费 | 暂估价
19 | WB030904013008 | 智能照明灯/指示 |  | 1、名称：消防应急照明灯具 2、规格：J-ZFJC-E8W,36V 3、安装方式：吸顶安装 4、其他：具体详见图纸、图集、答疑、招标文件、政府相关文件、规范等其他资料，满足验收要求 | 套 |  | 544.000
20 | WB030904013009 | 智能照明灯/指示 |  | 1、名称：消防应急照明灯具 2、规格：J-ZFJC-E8W,36V 3、安装方式：壁装 4、其他：具体详见图纸、图集、答疑、招标文件、政府相关文件、规范等其他资料，满足验收要求 | 套 |  | 113.000
21 | 030411006002 | 接线盒 |  | 1、名称：钢制接线盒 2、规格：86系列 3、安装形式：综合 4、其他：具体详见图纸、图集、答疑、招标文件、政府相关文件、规范等其他资料，满足验收要求 | 个 |  | 1550.000
分部小计
| 2-1 | 火灾自动报警系统
22 | 030904008001 | 消防接线端子箱 |  | 1、名称：接线端子箱 2、规格：JBF-11A/X 3、安装方式：距地1.5米安装 4、其他：具体详见图纸、图集、答疑、招标文件、政府相关文件、规范等其他资料，满足验收要求 | 台 |  | 15.000
测评合格编号:2021JS-02【新点造价软件V10.0安徽版】
E.1 分部分项工程量清单计价表
工程名称：4#【电气】 | [5 empty] | 标段： |  |  |  |  | 第8页 共25页
序号 | 项目编码 | 项目名称 |  | 项目特征描述 | 计量 单位 |  | 工程量 | 金额（元）
[8 empty] | 综合单价 | 合价 | 其中
[10 empty] | 定额 人工费 |  | 定额 机械费 | 暂估价
23 | 030904017001 | 报警联动一体机 |  | 1、名称：可燃气体报警控制器 2、规格：JB-TG-JF992 3、安装方式：电井内安装 4、具体详见图纸、图集、答疑、招标文件、政府相关文件、规范等其他资料，满足验收要求 | 台 |  | 14.000
24 | 030904001001 | 点型探测器 |  | 1、名称：可燃气体探测器 2、规格：D16 3、安装方式：吸顶安装 4、备注：含底座 5、其他：具体详见图纸、图集、答疑、招标文件、政府相关文件、规范等其他资料，满足验收要求 | 个 |  | 490.000
25 | 030904001002 | 点型探测器 |  | 1、名称：智能光电烟感探测器(带地址) 2、规格：JTY-GD-JBF-4101 3、安装方式：吸顶安装 4、备注：含底座 5、其他：具体详见图纸、图集、答疑、招标文件、政府相关文件、规范等其他资料，满足验收要求 | 个 |  | 1097.000
测评合格编号:2021JS-02【新点造价软件V10.0安徽版】
E.1 分部分项工程量清单计价表
工程名称：4#【电气】 | [5 empty] | 标段： |  |  |  |  | 第9页 共25页
序号 | 项目编码 | 项目名称 |  | 项目特征描述 | 计量 单位 |  | 工程量 | 金额（元）
[8 empty] | 综合单价 | 合价 | 其中
[10 empty] | 定额 人工费 |  | 定额 机械费 | 暂估价
26 | 030904001003 | 点型探测器 |  | 1、名称：智能温感探测器(带地址) 2、规格：JTW-ZD-JBF-4110 3、安装方式：吸顶安装 4、备注：含底座 5、其他：具体详见图纸、图集、答疑、招标文件、政府相关文件、规范等其他资料，满足验收要求 | 个 |  | 813.000
27 | 030904006001 | 消防报警电话插孔（电话） |  | 1、名称：手动报警按钮(带电话插孔) 2、规格：JBF4121-P 3、安装方式：距地1.4米安装,带编码模块 4、其他：具体详见图纸、图集、答疑、招标文件、政府相关文件、规范等其他资料，满足验收要求 | 个 |  | 60.000
28 | 030904006002 | 消防报警电话插孔（电话） |  | 1、名称：手动报警按钮 2、规格：JBF4121-P 3、安装方式：距地1.4米安装 4、其他：具体详见图纸、图集、答疑、招标文件、政府相关文件、规范等其他资料，满足验收要求 | 个 |  | 118.000
测评合格编号:2021JS-02【新点造价软件V10.0安徽版】
E.1 分部分项工程量清单计价表
工程名称：4#【电气】 | [5 empty] | 标段： |  |  |  |  | 第10页 共25页
序号 | 项目编码 | 项目名称 |  | 项目特征描述 | 计量 单位 |  | 工程量 | 金额（元）
[8 empty] | 综合单价 | 合价 | 其中
[10 empty] | 定额 人工费 |  | 定额 机械费 | 暂估价
29 | 030904003002 | 按钮 |  | 1、名称：消火栓报警按钮 2、规格：JBF4123 3、安装方式：消火栓箱内壁挂安装 4、其他：具体详见图纸、图集、答疑、招标文件、政府相关文件、规范等其他资料，满足验收要求 | 个 |  | 266.000
30 | 030904006003 | 消防报警电话插孔（电话） |  | 1、名称：消防电话分机(带编码模块) 2、规格：HD210 3、安装方式：距地1.4米安装 4、其他：具体详见图纸、图集、答疑、招标文件、政府相关文件、规范等其他资料，满足验收要求 | 部 |  | 7.000
31 | 030904005001 | 声光警报器 |  | 1、名称：声光报警器(带输出模块) 2、规格：JBF-4372E 3、安装方式：距地2.5米安装 4、其他：具体详见图纸、图集、答疑、招标文件、政府相关文件、规范等其他资料，满足验收要求 | 个 |  | 178.000
32 | WB030904002001 | 重复显示屏 |  | 1、名称：火灾显示盘 2、规格：满足设计要求 3、其他：具体详见图纸、图集、答疑、招标文件、政府相关文件、规范等其他资料，满足验收要求 | 台 |  | 14.000
测评合格编号:2021JS-02【新点造价软件V10.0安徽版】
E.1 分部分项工程量清单计价表
工程名称：4#【电气】 | [5 empty] | 标段： |  |  |  |  | 第11页 共25页
序号 | 项目编码 | 项目名称 |  | 项目特征描述 | 计量 单位 |  | 工程量 | 金额（元）
[8 empty] | 综合单价 | 合价 | 其中
[10 empty] | 定额 人工费 |  | 定额 机械费 | 暂估价
33 | 030904008002 | 模块 |  | 1、名称：总线隔离模块 2、规格：JBF4171 3、安装方式：壁挂/吸顶安装 4、其他：具体详见图纸、图集、答疑、招标文件、政府相关文件、规范等其他资料，满足验收要求 | 个 |  | 123.000
34 | 030904008003 | 模块 |  | 1、名称：单输入模块 2、规格：JBF-3131 3、安装方式：模块箱内安装 4、其他：具体详见图纸、图集、答疑、招标文件、政府相关文件、规范等其他资料，满足验收要求 | 个 |  | 59.000
35 | 030904008004 | 模块 |  | 1、名称：单输入/单输出模块 2、规格：JBF-4143 3、安装方式：模块箱内安装 4、其他：具体详见图纸、图集、答疑、招标文件、政府相关文件、规范等其他资料，满足验收要求 | 个 |  | 161.000
36 | 030904008005 | 模块箱 |  | 1、名称：模块箱 2、规格：JBF-11A/M 3、安装方式：墙上明装 4、其他：具体详见图纸、图集、答疑、招标文件、政府相关文件、规范等其他资料，满足验收要求 | 台 |  | 122.000
测评合格编号:2021JS-02【新点造价软件V10.0安徽版】
E.1 分部分项工程量清单计价表
工程名称：4#【电气】 | [5 empty] | 标段： |  |  |  |  | 第12页 共25页
序号 | 项目编码 | 项目名称 |  | 项目特征描述 | 计量 单位 |  | 工程量 | 金额（元）
[8 empty] | 综合单价 | 合价 | 其中
[10 empty] | 定额 人工费 |  | 定额 机械费 | 暂估价
37 | 030411006003 | 接线盒 |  | 1、名称：钢制接线盒 2、规格：86型 3、安装形式：综合 4、其他：具体详见图纸、图集、答疑、招标文件、政府相关文件、规范等其他资料，满足验收要求 | 个 |  | 3415.000
38 | 030411001013 | 配管 |  | 1、名称：电气穿线管 2、规格：SC20 3、敷设方式：暗配 4、接地要求：按设计要求及施工规范规定执行 5、其他：具体详见图纸、图集、答疑、招标文件、政府相关文件、规范等其他资料，满足验收要求 | m |  | 32231.310
39 | 030411001014 | 配管 |  | 1、名称：电气穿线管 2、规格：SC25 3、敷设方式：暗配 4、接地要求：按设计要求及施工规范规定执行 5、其他：具体详见图纸、图集、答疑、招标文件、政府相关文件、规范等其他资料，满足验收要求 | m |  | 122.000
测评合格编号:2021JS-02【新点造价软件V10.0安徽版】
E.1 分部分项工程量清单计价表
工程名称：4#【电气】 | [5 empty] | 标段： |  |  |  |  | 第13页 共25页
序号 | 项目编码 | 项目名称 |  | 项目特征描述 | 计量 单位 |  | 工程量 | 金额（元）
[8 empty] | 综合单价 | 合价 | 其中
[10 empty] | 定额 人工费 |  | 定额 机械费 | 暂估价
40 | 030411001015 | 配管 |  | 1、名称：电气穿线管 2、规格：SC32 3、敷设方式：暗配 4、接地要求：按设计要求及施工规范规定执行 5、其他：具体详见图纸、图集、答疑、招标文件、政府相关文件、规范等其他资料，满足验收要求 | m |  | 938.180
41 | 030411004017 | 配线 |  | 1、名称：配线 2、配线形式：穿管/桥架敷设 3、规格：WDZBN-RYJS-B1-2X1.0 4、材质：铜芯 5、其他：具体详见图纸、图集、答疑、招标文件、政府相关文件、规范等其他资料，满足验收要求 | m |  | 9834.040
42 | 030411004018 | 配线 |  | 1、名称：配线 2、配线形式：穿管/桥架敷设 3、规格：WDZBN-RYJS-B1-2X1.5 4、材质：铜芯 5、其他：具体详见图纸、图集、答疑、招标文件、政府相关文件、规范等其他资料，满足验收要求 | m |  | 3884.400
43 | 030411004019 | 配线 |  | 1、名称：配线 2、配线形式：穿管/桥架敷设 3、规格：WDZBN-RYJ-B1-2X1.5 4、材质：铜芯 5、其他：具体详见图纸、图集、答疑、招标文件、政府相关文件、规范等其他资料，满足验收要求 | m |  | 11084.580
测评合格编号:2021JS-02【新点造价软件V10.0安徽版】
E.1 分部分项工程量清单计价表
工程名称：4#【电气】 | [5 empty] | 标段： |  |  |  |  | 第14页 共25页
序号 | 项目编码 | 项目名称 |  | 项目特征描述 | 计量 单位 |  | 工程量 | 金额（元）
[8 empty] | 综合单价 | 合价 | 其中
[10 empty] | 定额 人工费 |  | 定额 机械费 | 暂估价
44 | 030411004020 | 配线 |  | 1、名称：配线 2、配线形式：穿管/桥架敷设 3、规格：WDZBN-RYJ-B1-4X1.5 4、材质：铜芯 5、其他：具体详见图纸、图集、答疑、招标文件、政府相关文件、规范等其他资料，满足验收要求 | m |  | 18587.810
45 | 030411004021 | 配线 |  | 1、名称：配线 2、配线形式：穿管/桥架敷设 3、规格：WDZBN-RYJ-B1-5X1.0 4、材质：铜芯 5、其他：具体详见图纸、图集、答疑、招标文件、政府相关文件、规范等其他资料，满足验收要求 | m |  | 2497.450
46 | 030408002001 | 控制电缆 |  | 1、名称：配线 2、配线形式：穿管/桥架敷设 3、规格：WDZBN-KYJY-B1-4X1.5 4、材质：铜芯 5、其他：具体详见图纸、图集、答疑、招标文件、政府相关文件、规范等其他资料，满足验收要求 | m |  | 586.620
47 | 030408002002 | 控制电缆 |  | 1、名称：配线 2、配线形式：穿管/桥架敷设 3、规格：WDZBN-KYJY-B1-7X1.5 4、材质：铜芯 5、其他：具体详见图纸、图集、答疑、招标文件、政府相关文件、规范等其他资料，满足验收要求 | m |  | 714.120
分部小计
| 2-2 | 消防设备电源监控系统
测评合格编号:2021JS-02【新点造价软件V10.0安徽版】
E.1 分部分项工程量清单计价表
工程名称：4#【电气】 | [5 empty] | 标段： |  |  |  |  | 第15页 共25页
序号 | 项目编码 | 项目名称 |  | 项目特征描述 | 计量 单位 |  | 工程量 | 金额（元）
[8 empty] | 综合单价 | 合价 | 其中
[10 empty] | 定额 人工费 |  | 定额 机械费 | 暂估价
48 | 030904009001 | 区域报警控制箱 |  | 1、名称：区域分机 2、尺寸：400*300*120 3、安装方式：单面壁挂 4、其他：具体详见图纸、图集、答疑、招标文件、政府相关文件、规范等其他资料，满足验收要求 | 台 |  | 2.000
49 | WB030904010001 | 消防电源监控设备 |  | 1、名称：电压信号传感器 2、规格：AFPM3-2VA 3、其他：具体详见图纸、图集、答疑、招标文件、政府相关文件、规范等其他资料，满足验收要求 | 个 |  | 35.000
50 | 030411006004 | 接线盒 |  | 1、名称：钢制接线盒 2、规格：86型 3、安装形式：综合 4、其他：具体详见图纸、图集、答疑、招标文件、政府相关文件、规范等其他资料，满足验收要求 | 个 |  | 37.000
51 | 030411004022 | 配线 |  | 1、名称：配线 2、配线形式：穿管/桥架敷设 3、规格：WDZBN-RYS-B1-2X1.5 4、材质：铜芯 5、其他：具体详见图纸、图集、答疑、招标文件、政府相关文件、规范等其他资料，满足验收要求 | m |  | 636.400
测评合格编号:2021JS-02【新点造价软件V10.0安徽版】
E.1 分部分项工程量清单计价表
工程名称：4#【电气】 | [5 empty] | 标段： |  |  |  |  | 第16页 共25页
序号 | 项目编码 | 项目名称 |  | 项目特征描述 | 计量 单位 |  | 工程量 | 金额（元）
[8 empty] | 综合单价 | 合价 | 其中
[10 empty] | 定额 人工费 |  | 定额 机械费 | 暂估价
52 | 030411004023 | 配线 |  | 1、名称：配线 2、配线形式：穿管/桥架敷设 3、规格：WDZBN-BYJ-B1-2.5 4、材质：铜芯 5、其他：具体详见图纸、图集、答疑、招标文件、政府相关文件、规范等其他资料，满足验收要求 | m |  | 1272.800
53 | 030411001016 | 配管 |  | 1、名称：电气穿线管 2、规格：SC20 3、敷设方式：暗配 4、接地要求：按设计要求及施工规范规定执行 5、其他：具体详见图纸、图集、答疑、招标文件、政府相关文件、规范等其他资料，满足验收要求 | m |  | 209.360
分部小计
| 2-3 | 电气火灾监控系统
54 | 030904009002 | 区域报警控制箱 |  | 1、名称：电气火灾监控通讯管理机 2、尺寸：满足设计要求 3、安装方式：单面壁挂 4、其他：具体详见图纸、图集、答疑、招标文件、政府相关文件、规范等其他资料，满足验收要求 | 台 |  | 2.000
测评合格编号:2021JS-02【新点造价软件V10.0安徽版】
E.1 分部分项工程量清单计价表
工程名称：4#【电气】 | [5 empty] | 标段： |  |  |  |  | 第17页 共25页
序号 | 项目编码 | 项目名称 |  | 项目特征描述 | 计量 单位 |  | 工程量 | 金额（元）
[8 empty] | 综合单价 | 合价 | 其中
[10 empty] | 定额 人工费 |  | 定额 机械费 | 暂估价
55 | WB030904005001 | 电气火灾监控设备 |  | 1、名称：漏电火灾探测器 2、规格：ARCM300-J1 3、其他：具体详见图纸、图集、答疑、招标文件、政府相关文件、规范等其他资料，满足验收要求 | 个 |  | 58.000
56 | 030411006005 | 接线盒 |  | 1、名称：钢制接线盒 2、规格：86型 3、安装形式：综合 4、其他：具体详见图纸、图集、答疑、招标文件、政府相关文件、规范等其他资料，满足验收要求 | 个 |  | 60.000
57 | 030411001017 | 配管 |  | 1、名称：电气穿线管 2、规格：SC20 3、敷设方式：暗配 4、接地要求：按设计要求及施工规范规定执行 5、其他：具体详见图纸、图集、答疑、招标文件、政府相关文件、规范等其他资料，满足验收要求 | m |  | 303.600
58 | 030411004024 | 配线 |  | 1、名称：配线 2、配线形式：穿管/桥架敷设 3、规格：WDZBN-RYSP-B1-4X1.5 4、材质：铜芯 5、其他：具体详见图纸、图集、答疑、招标文件、政府相关文件、规范等其他资料，满足验收要求 | m |  | 595.450
分部小计
| 2-4 | 防火门监控系统
测评合格编号:2021JS-02【新点造价软件V10.0安徽版】
E.1 分部分项工程量清单计价表
工程名称：4#【电气】 | [5 empty] | 标段： |  |  |  |  | 第18页 共25页
序号 | 项目编码 | 项目名称 |  | 项目特征描述 | 计量 单位 |  | 工程量 | 金额（元）
[8 empty] | 综合单价 | 合价 | 其中
[10 empty] | 定额 人工费 |  | 定额 机械费 | 暂估价
59 | 030904009003 | 区域报警控制箱 |  | 1、名称：防火门监控分机 2、型号：SCK960 3、备注：主备用电源自动切换输出24V供电,可带载128个，终端执行装置(电动闭门器+电磁释放器≤64台)。 4、其他：具体详见图纸、图集、答疑、招标文件、政府相关文件、规范等其他资料，满足验收要求 | 台 |  | 14.000
60 | WB030904006001 | 防火门监控设备 |  | 1、名称：常闭防火门监控模块 2、规格：SCK920一B 3、备注：含配套门磁开关 4、其他：具体详见图纸、图集、答疑、招标文件、政府相关文件、规范等其他资料，满足验收要求 | 个 |  | 170.000
61 | 030411006006 | 接线盒 |  | 1、名称：钢制接线盒 2、规格：86型 3、安装形式：综合 4、其他：具体详见图纸、图集、答疑、招标文件、政府相关文件、规范等其他资料，满足验收要求 | 个 |  | 184.000
测评合格编号:2021JS-02【新点造价软件V10.0安徽版】
E.1 分部分项工程量清单计价表
工程名称：4#【电气】 | [5 empty] | 标段： |  |  |  |  | 第19页 共25页
序号 | 项目编码 | 项目名称 |  | 项目特征描述 | 计量 单位 |  | 工程量 | 金额（元）
[8 empty] | 综合单价 | 合价 | 其中
[10 empty] | 定额 人工费 |  | 定额 机械费 | 暂估价
62 | 030411001018 | 配管 |  | 1、名称：电气穿线管 2、规格：SC20 3、敷设方式：暗配 4、接地要求：按设计要求及施工规范规定执行 5、其他：具体详见图纸、图集、答疑、招标文件、政府相关文件、规范等其他资料，满足验收要求 | m |  | 233.600
63 | 030411004025 | 配线 |  | 1、名称：配线 2、配线形式：穿管/桥架敷设 3、规格：WDZBN-RYYP-2x1.5 4、材质：铜芯 5、其他：具体详见图纸、图集、答疑、招标文件、政府相关文件、规范等其他资料，满足验收要求 | m |  | 233.600
64 | 030411004026 | 配线 |  | 1、名称：配线 2、配线形式：穿管/桥架敷设 3、规格：WDZBN-RYS-2x2.5 4、材质：铜芯 5、其他：具体详见图纸、图集、答疑、招标文件、政府相关文件、规范等其他资料，满足验收要求 | m |  | 233.600
分部小计
| 2-5 | 消防应急疏散照明系统
测评合格编号:2021JS-02【新点造价软件V10.0安徽版】
E.1 分部分项工程量清单计价表
工程名称：4#【电气】 | [5 empty] | 标段： |  |  |  |  | 第20页 共25页
序号 | 项目编码 | 项目名称 |  | 项目特征描述 | 计量 单位 |  | 工程量 | 金额（元）
[8 empty] | 综合单价 | 合价 | 其中
[10 empty] | 定额 人工费 |  | 定额 机械费 | 暂估价
65 | 030411001019 | 配管 |  | 1、名称：电气穿线管 2、规格：JDG20 3、敷设方式：暗配 4、接地要求：按设计要求及施工规范规定执行 5、其他：具体详见图纸、图集、答疑、招标文件、政府相关文件、规范等其他资料，满足验收要求 | m |  | 130.000
66 | 030411004027 | 配线 |  | 1、名称：配线 2、配线形式：穿管/桥架敷设 3、规格：WDZBN-RYS-2X2.5 4、材质：铜芯 5、其他：具体详见图纸、图集、答疑、招标文件、政府相关文件、规范等其他资料，满足验收要求 | m |  | 291.320
分部小计
| 2-6 | 消防广播系统
67 | 030904008006 | 模块 |  | 1、名称：应急广播强切模块 2、规格：满足设计要求 3、其他：具体详见图纸、图集、答疑、招标文件、政府相关文件、规范等其他资料，满足验收要求 | 个 |  | 14.000
68 | 030904007001 | 消防广播（扬声器） |  | 1、名称：嵌入式扬声器 2、规格：WY-XD5-6 120V,3W 3、安装方式：吸顶安装 4、其他：具体详见图纸、图集、答疑、招标文件、政府相关文件、规范等其他资料，满足验收要求 | 个 |  | 546.000
测评合格编号:2021JS-02【新点造价软件V10.0安徽版】
E.1 分部分项工程量清单计价表
工程名称：4#【电气】 | [5 empty] | 标段： |  |  |  |  | 第21页 共25页
序号 | 项目编码 | 项目名称 |  | 项目特征描述 | 计量 单位 |  | 工程量 | 金额（元）
[8 empty] | 综合单价 | 合价 | 其中
[10 empty] | 定额 人工费 |  | 定额 机械费 | 暂估价
69 | 030411006007 | 接线盒 |  | 1、名称：钢制接线盒 2、规格：86型 3、安装形式：综合 4、其他：具体详见图纸、图集、答疑、招标文件、政府相关文件、规范等其他资料，满足验收要求 | 个 |  | 546.000
70 | 030411001020 | 配管 |  | 1、名称：电气穿线管 2、规格：SC20 3、敷设方式：暗配 4、接地要求：按设计要求及施工规范规定执行 5、其他：具体详见图纸、图集、答疑、招标文件、政府相关文件、规范等其他资料，满足验收要求 | m |  | 4794.690
71 | 030411004028 | 配线 |  | 1、名称：配线 2、配线形式：穿管/桥架敷设 3、规格：WDZBN-RYJS-B1-2X1.5 4、材质：铜芯 5、其他：具体详见图纸、图集、答疑、招标文件、政府相关文件、规范等其他资料，满足验收要求 | m |  | 4794.690
分部小计
| 2-7 | 余压监控系统
测评合格编号:2021JS-02【新点造价软件V10.0安徽版】
E.1 分部分项工程量清单计价表
工程名称：4#【电气】 | [5 empty] | 标段： |  |  |  |  | 第22页 共25页
序号 | 项目编码 | 项目名称 |  | 项目特征描述 | 计量 单位 |  | 工程量 | 金额（元）
[8 empty] | 综合单价 | 合价 | 其中
[10 empty] | 定额 人工费 |  | 定额 机械费 | 暂估价
72 | WB030904016001 | 余压监控系统设备 |  | 1、名称：余压控制器 2、规格：SKYK-B128 3、安装方式：标准35mm壁装 4、备注：接收余压传感器信号,PID控制方式联动控制泄压阀,调节余压值 5、其他：具体详见图纸、图集、答疑、招标文件、政府相关文件、规范等其他资料，满足验收要求 | 台 |  | 9.000
73 | WB030904016002 | 余压监控系统设备 |  | 1、名称：泄压阀执行器 2、规格：SKFQ 3、安装方式：旁通管泄压阀处安装 4、备注：根据余压传感器信号对泄压阀进行调节 5、其他：具体详见图纸、图集、答疑、招标文件、政府相关文件、规范等其他资料，满足验收要求 | 台 |  | 9.000
74 | WB030904016003 | 余压监控系统设备 |  | 1、名称：余压传感器 2、规格：SKYT-J01 3、安装方式：底边距地2.0m 4、备注：监视疏散通道余压的压力状态和故障信息(前室用)。 5、其他：具体详见图纸、图集、答疑、招标文件、政府相关文件、规范等其他资料，满足验收要求 | 台 |  | 84.000
E.1 分部分项工程量清单计价表
工程名称：4#【电气】 | [5 empty] | 标段： |  |  |  |  | 第23页 共25页
序号 | 项目编码 | 项目名称 |  | 项目特征描述 | 计量 单位 |  | 工程量 | 金额（元）
[8 empty] | 综合单价 | 合价 | 其中
[10 empty] | 定额 人工费 |  | 定额 机械费 | 暂估价
75 | WB030904016004 | 余压监控系统设备 |  | 1、名称：余压传感器 2、规格：SKYT-J02 3、安装方式：底边距地2.0m 4、备注：监视疏散通道余压的压力状态和故障信息(楼梯间用)。 5、其他：具体详见图纸、图集、答疑、招标文件、政府相关文件、规范等其他资料，满足验收要求 | 台 |  | 6.000
76 | 030411006008 | 接线盒 |  | 1、名称：钢制接线盒 2、规格：86型 3、安装形式：综合 4、其他：具体详见图纸、图集、答疑、招标文件、政府相关文件、规范等其他资料，满足验收要求 | 个 |  | 108.000
77 | 030411001021 | 配管 |  | 1、名称：电气穿线管 2、规格：SC20 3、敷设方式：暗配 4、接地要求：按设计要求及施工规范规定执行 5、其他：具体详见图纸、图集、答疑、招标文件、政府相关文件、规范等其他资料，满足验收要求 | m |  | 549.040
测评合格编号:2021JS-02【新点造价软件V10.0安徽版】
E.1 分部分项工程量清单计价表
工程名称：4#【电气】 | [5 empty] | 标段： |  |  |  |  | 第24页 共25页
序号 | 项目编码 | 项目名称 |  | 项目特征描述 | 计量 单位 |  | 工程量 | 金额（元）
[8 empty] | 综合单价 | 合价 | 其中
[10 empty] | 定额 人工费 |  | 定额 机械费 | 暂估价
78 | 030411004029 | 配线 |  | 1、名称：配线 2、配线形式：穿管/桥架敷设 3、规格：RVV-7X0.75 4、材质：铜芯 5、其他：具体详见图纸、图集、答疑、招标文件、政府相关文件、规范等其他资料，满足验收要求 | m |  | 2.430
79 | 030411004030 | 配线 |  | 1、名称：配线 2、配线形式：穿管/桥架敷设 3、规格：WDZBN-RYS-2X1.5 4、材质：铜芯 5、其他：具体详见图纸、图集、答疑、招标文件、政府相关文件、规范等其他资料，满足验收要求 | m |  | 678.610
80 | WB031002008001 | 抗震支架 |  | 1、管架形式：抗震支架(综合型号） 2、详见设计图纸，满足招标文件及相关技术规范要求 3、其他：安装专业根据规范要求设置成品抗震支吊架，由专业公司深化完成，投标人应综合考虑报价，中标后不予调整。 4、说明：含安装所有专业（包括水、电、暖等） | 项 |  | 1.000
81 | 031301017001 | 脚手架搭拆 |  | 1、名称：脚手架 2、其他：未尽事宜详见设计图纸、图集、答疑、招标文件、政府相关文件、规范等其他资料，满足验收要求 | 项 |  | 1.000
测评合格编号:2021JS-02【新点造价软件V10.0安徽版】
E.1 分部分项工程量清单计价表
工程名称：4#【电气】 | [5 empty] | 标段： |  |  |  |  | 第25页 共25页
序号 | 项目编码 | 项目名称 |  | 项目特征描述 | 计量 单位 |  | 工程量 | 金额（元）
[8 empty] | 综合单价 | 合价 | 其中
[10 empty] | 定额 人工费 |  | 定额 机械费 | 暂估价
82 | WB031301001001 | 建筑物超高增加费 |  | 1、名称：建筑物超高增加费 2、其他：未尽事宜详见设计图纸、图集、答疑、招标文件、政府相关文件、规范等其他资料，满足验收要求 | 项 |  | 1.000
83 | WB031301001002 | 高层建筑增加费 |  | 1、名称：高层建筑增加费 2、其他：未尽事宜详见设计图纸、图集、答疑、招标文件、政府相关文件、规范等其他资料，满足验收要求 | 项 |  | 1.000
分部小计
测评合格编号:2021JS-02【新点造价软件V10.0安徽版】

## 10.1 E.1 分部分项工程量清单计价表
E.1 分部分项工程量清单计价表
工程名称：4#【给排水】 | [5 empty] | 标段： |  |  |  |  | 第1页 共12页
序号 | 项目编码 | 项目名称 |  | 项目特征描述 | 计量 单位 |  | 工程量 | 金额（元）
[8 empty] | 综合单价 | 合价 | 其中
[10 empty] | 定额 人工费 |  | 定额 机械费 | 暂估价
| 2-1 | 消火栓系统
1 | 030901002001 | 消火栓钢管 |  | 1、安装部位：室内 2、材质：热镀锌加厚钢管 3、规格、压力等级：DN150 4、连接形式：沟槽连接 5、备注：含各类管件等配套附件 6、说明：管道刷色环 | m |  | 144.650
2 | 030901002002 | 消火栓钢管 |  | 1、安装部位：室内 2、材质：热镀锌加厚钢管 3、规格、压力等级：DN100 4、连接形式：沟槽连接 5、备注：含各类管件等配套附件 6、说明：管道刷色环 | m |  | 1469.380
3 | 030901002003 | 消火栓钢管 |  | 1、安装部位：室内 2、材质：热镀锌加厚钢管 3、规格、压力等级：DN65 4、连接形式：沟槽连接 5、备注：含各类管件等配套附件 6、说明：管道刷色环 | m |  | 399.000
4 | 031003003004 | 焊接法兰阀门 |  | 1、名称：蝶阀 2、材质：球墨铸铁 3、规格、压力等级：DN150 4、连接形式：法兰连接 5、有明显启闭标识 | 个 |  | 18.000
测评合格编号:2021JS-02【新点造价软件V10.0安徽版】
E.1 分部分项工程量清单计价表
工程名称：4#【给排水】 | [5 empty] | 标段： |  |  |  |  | 第2页 共12页
序号 | 项目编码 | 项目名称 |  | 项目特征描述 | 计量 单位 |  | 工程量 | 金额（元）
[8 empty] | 综合单价 | 合价 | 其中
[10 empty] | 定额 人工费 |  | 定额 机械费 | 暂估价
5 | 031003003005 | 焊接法兰阀门 |  | 1、名称：蝶阀 2、材质：球墨铸铁 3、规格、压力等级：DN100 4、连接形式：法兰连接 5、有明显启闭标识 | 个 |  | 19.000
6 | 031003003006 | 焊接法兰阀门 |  | 1、名称：闸阀 2、材质：不锈钢软密封闸阀 3、规格、压力等级：DN100 4、连接形式：法兰连接 | 个 |  | 1.000
7 | 031003001015 | 螺纹阀门 |  | 1、名称：自动排气阀 2、材质：全铜质 3、规格、压力等级：DN15 4、连接形式：螺纹连接 5、备注：含配套截止阀 6、其他：具体详见图纸、图集、答疑、招标文件、政府相关文件、规范等其它资料，满足验收要求 | 个 |  | 1.000
8 | 031003011004 | 法兰 |  | 1、材质：碳钢 2、规格、压力等级：DN65 3、连接形式：焊接 | 副 |  | 0.500
9 | 031003011005 | 法兰 |  | 1、材质：碳钢 2、规格、压力等级：DN100 3、连接形式：焊接 | 副 |  | 9.500
10 | 031003011006 | 法兰 |  | 1、材质：碳钢 2、规格、压力等级：DN150 3、连接形式：焊接 | 副 |  | 9.000
测评合格编号:2021JS-02【新点造价软件V10.0安徽版】
E.1 分部分项工程量清单计价表
工程名称：4#【给排水】 | [5 empty] | 标段： |  |  |  |  | 第3页 共12页
序号 | 项目编码 | 项目名称 |  | 项目特征描述 | 计量 单位 |  | 工程量 | 金额（元）
[8 empty] | 综合单价 | 合价 | 其中
[10 empty] | 定额 人工费 |  | 定额 机械费 | 暂估价
11 | 030901010001 | 减压稳压消火栓 |  | 1、名称：减压稳压消火栓 2、尺寸：700X1800X180mm 3、型号、规格：SNZW65-Ⅲ旋转型减压稳压消火栓 4、附件材质、规格：φ19水枪一支、DN65水龙带25m一卷、消防卷盘。 5、其他：具体详见图纸、图集、答疑、招标文件、政府相关文件、规范等其它资料，满足验收要求 | 套 |  | 246.000
12 | 030901010002 | 减压稳压试验消火栓 |  | 1、名称：减压稳压试验消火栓 2、尺寸：700X1800X180mm 3、型号、规格：SNZW65-Ⅲ旋转型减压稳压消火栓 4、附件材质、规格：φ19水枪一支、DN65水龙带25m一卷、消防卷盘。 5、其他：具体详见图纸、图集、答疑、招标文件、政府相关文件、规范等其它资料，满足验收要求 | 套 |  | 1.000
测评合格编号:2021JS-02【新点造价软件V10.0安徽版】
E.1 分部分项工程量清单计价表
工程名称：4#【给排水】 | [5 empty] | 标段： |  |  |  |  | 第4页 共12页
序号 | 项目编码 | 项目名称 |  | 项目特征描述 | 计量 单位 |  | 工程量 | 金额（元）
[8 empty] | 综合单价 | 合价 | 其中
[10 empty] | 定额 人工费 |  | 定额 机械费 | 暂估价
13 | 030901010003 | 室内消火栓 |  | 1、名称：消火栓 2、尺寸：700X1800X180mm 3、型号、规格：消火栓DN65 4、附件材质、规格：φ19水枪一支、DN65水龙带25m一卷、消防卷盘。 5、其他：具体详见图纸、图集、答疑、招标文件、政府相关文件、规范等其它资料，满足验收要求 | 套 |  | 19.000
14 | 030601002002 | 压力仪表 |  | 1、名称：压力表 2、型号：满足设计要求 3、备注：含表弯 4、具体详见图纸、图集、答疑、招标文件、政府相关文件、规范等其他资料，满足验收要求 | 台 |  | 1.000
15 | 030901013001 | 灭火器 |  | 1、名称：悬挂式超细干粉自动灭火装置 2、规格、型号：5kg悬挂式干粉灭火装置 | 套 |  | 62.000
16 | 030901013002 | 灭火器 |  | 1、名称：悬挂式超细干粉自动灭火装置 2、规格、型号：8kg悬挂式干粉灭火装置 | 套 |  | 6.000
17 | 030901013003 | 灭火器 |  | 1、名称：悬挂式超细干粉自动灭火装置 2、规格、型号：10kg悬挂式干粉灭火装置 | 套 |  | 6.000
18 | 030901013004 | 灭火器 |  | 1、名称：灭火器 2、规格、型号：MF/ABC (3A) | 套 |  | 8.000
测评合格编号:2021JS-02【新点造价软件V10.0安徽版】
E.1 分部分项工程量清单计价表
工程名称：4#【给排水】 | [5 empty] | 标段： |  |  |  |  | 第5页 共12页
序号 | 项目编码 | 项目名称 |  | 项目特征描述 | 计量 单位 |  | 工程量 | 金额（元）
[8 empty] | 综合单价 | 合价 | 其中
[10 empty] | 定额 人工费 |  | 定额 机械费 | 暂估价
19 | 031002003018 | 套管制作与安装 |  | 1、名称：钢套管 2、介质管道规格：DN100 | 个 |  | 266.000
20 | 031002003019 | 套管制作与安装 |  | 1、名称：刚性防水套管 2、介质管道规格：DN100 | 个 |  | 19.000
21 | WB031002006007 | 预留孔洞 |  | 1、名称：预留孔洞 2、规格：DN100 | 个 |  | 285.000
22 | 030905002001 | 水灭火系统控制装置调试 |  | 1、系统形式：消火栓系统调试 2、备注：投标人综合考虑，综合单价结算不予调整 3、其他：未尽事宜详见设计图纸、图集、答疑、招标文件、政府相关文件、规范等其他资料，满足验收要求 | 点 |  | 266.000
分部小计
| 2-2 | 喷淋系统
23 | 030901001001 | 水喷淋钢管 |  | 1、安装部位：室内 2、材质：内外壁热浸镀锌钢管 3、规格、压力等级：DN150 4、连接形式：沟槽连接 5、备注：含各类管件等配套附件 6、说明：管道刷色环 | m |  | 2363.610
24 | 030901001002 | 水喷淋钢管 |  | 1、安装部位：室内 2、材质：内外壁热浸镀锌钢管 3、规格、压力等级：DN125 4、连接形式：沟槽连接 5、备注：含各类管件等配套附件 6、说明：管道刷色环 | m |  | 140.990
测评合格编号:2021JS-02【新点造价软件V10.0安徽版】
E.1 分部分项工程量清单计价表
工程名称：4#【给排水】 | [5 empty] | 标段： |  |  |  |  | 第6页 共12页
序号 | 项目编码 | 项目名称 |  | 项目特征描述 | 计量 单位 |  | 工程量 | 金额（元）
[8 empty] | 综合单价 | 合价 | 其中
[10 empty] | 定额 人工费 |  | 定额 机械费 | 暂估价
25 | 030901001003 | 水喷淋钢管 |  | 1、安装部位：室内 2、材质：内外壁热浸镀锌钢管 3、规格、压力等级：DN100 4、连接形式：沟槽连接 5、备注：含各类管件等配套附件 6、说明：管道刷色环 | m |  | 174.320
26 | 030901001004 | 水喷淋钢管 |  | 1、安装部位：室内 2、材质：内外壁热浸镀锌钢管 3、规格、压力等级：DN80 4、连接形式：沟槽连接 5、备注：含各类管件等配套附件 6、说明：管道刷色环 | m |  | 127.390
27 | 030901001005 | 水喷淋钢管 |  | 1、安装部位：室内 2、材质：内外壁热浸镀锌钢管 3、规格、压力等级：DN65 4、连接形式：沟槽连接 5、备注：含各类管件等配套附件 6、说明：管道刷色环 | m |  | 1844.440
28 | 030901001006 | 水喷淋钢管 |  | 1、安装部位：室内 2、材质：内外壁热浸镀锌钢管 3、规格、压力等级：DN50 4、连接形式：螺纹连接 5、备注：含各类管件等配套附件 6、说明：管道刷色环 | m |  | 366.810
测评合格编号:2021JS-02【新点造价软件V10.0安徽版】
E.1 分部分项工程量清单计价表
工程名称：4#【给排水】 | [5 empty] | 标段： |  |  |  |  | 第7页 共12页
序号 | 项目编码 | 项目名称 |  | 项目特征描述 | 计量 单位 |  | 工程量 | 金额（元）
[8 empty] | 综合单价 | 合价 | 其中
[10 empty] | 定额 人工费 |  | 定额 机械费 | 暂估价
29 | 030901001007 | 水喷淋钢管 |  | 1、安装部位：室内 2、材质：内外壁热浸镀锌钢管 3、规格、压力等级：DN40 4、连接形式：螺纹连接 5、备注：含各类管件等配套附件 6、说明：管道刷色环 | m |  | 2921.070
30 | 030901001008 | 水喷淋钢管 |  | 1、安装部位：室内 2、材质：内外壁热浸镀锌钢管 3、规格、压力等级：DN32 4、连接形式：螺纹连接 5、备注：含各类管件等配套附件 6、说明：管道刷色环 | m |  | 3693.450
31 | 030901001009 | 水喷淋钢管 |  | 1、安装部位：室内 2、材质：内外壁热浸镀锌钢管 3、规格、压力等级：DN25 4、连接形式：螺纹连接 5、备注：含各类管件等配套附件 6、说明：管道刷色环 | m |  | 5830.560
32 | 031003003007 | 焊接法兰阀门 |  | 1、名称：闸阀 2、材质：不锈钢软密封闸阀 3、规格、压力等级：DN50 4、连接形式：法兰连接 | 个 |  | 14.000
测评合格编号:2021JS-02【新点造价软件V10.0安徽版】
E.1 分部分项工程量清单计价表
工程名称：4#【给排水】 | [5 empty] | 标段： |  |  |  |  | 第8页 共12页
序号 | 项目编码 | 项目名称 |  | 项目特征描述 | 计量 单位 |  | 工程量 | 金额（元）
[8 empty] | 综合单价 | 合价 | 其中
[10 empty] | 定额 人工费 |  | 定额 机械费 | 暂估价
33 | 031003001016 | 螺纹阀门 |  | 1、名称：自动排气阀 2、材质：全铜质 3、规格、压力等级：DN15 4、连接形式：螺纹连接 5、备注：含配套截止阀 6、其他：具体详见图纸、图集、答疑、招标文件、政府相关文件、规范等其它资料，满足验收要求 | 个 |  | 7.000
34 | 030901008001 | 末端试水装置 |  | 1、名称：末端试水装置 2、规格：DN25 3、组装形式：含压力表、截止阀、漏斗等 4、其他：具体详见图纸、图集、答疑、招标文件、政府相关文件、规范等其它资料，满足验收要求 | 组 |  | 7.000
35 | 030901008002 | 末端试水阀 |  | 1、名称：末端试水阀 2、规格：DN25 3、其他：具体详见图纸、图集、答疑、招标文件、政府相关文件、规范等其它资料，满足验收要求 | 个 |  | 14.000
36 | 030901006001 | 水流指示器 |  | 1、名称：水流指示器 2、材质：球墨铸铁 3、规格、压力等级：DN150 4、连接形式：法兰连接 | 个 |  | 14.000
测评合格编号:2021JS-02【新点造价软件V10.0安徽版】
E.1 分部分项工程量清单计价表
工程名称：4#【给排水】 | [5 empty] | 标段： |  |  |  |  | 第9页 共12页
序号 | 项目编码 | 项目名称 |  | 项目特征描述 | 计量 单位 |  | 工程量 | 金额（元）
[8 empty] | 综合单价 | 合价 | 其中
[10 empty] | 定额 人工费 |  | 定额 机械费 | 暂估价
37 | 030901007001 | 减压孔板 |  | 1、名称：减压孔板 2、材质：不锈钢 3、规格、压力等级：DN150 （减压后管道入口处压力不大于0.40MPa） 4、连接形式：法兰连接 | 个 |  | 14.000
38 | 031003003008 | 焊接法兰阀门 |  | 1、名称：信号阀 2、材质：球墨铸铁 3、规格、压力等级：DN150 4、连接形式：法兰连接 5、有明显启闭标识 | 个 |  | 14.000
39 | 031003011007 | 法兰 |  | 1、材质：碳钢 2、规格、压力等级：DN150 3、连接形式：焊接 | 副 |  | 7.000
40 | 031003011008 | 法兰 |  | 1、材质：碳钢 2、规格、压力等级：DN50 3、连接形式：焊接 | 副 |  | 7.000
41 | 030901003001 | 喷头 |  | 1、名称：闭式玻璃球喷头 2、安装部位：室内 3、材质、型号、规格：DN25 K=80（动作温度为68℃） 4、其他：具体详见图纸、图集、答疑、招标文件、政府相关文件、规范等其它资料，满足验收要求 | 个 |  | 2859.000
测评合格编号:2021JS-02【新点造价软件V10.0安徽版】
E.1 分部分项工程量清单计价表
工程名称：4#【给排水】 | [5 empty] | 标段： |  |  |  |  | 第10页 共12页
序号 | 项目编码 | 项目名称 |  | 项目特征描述 | 计量 单位 |  | 工程量 | 金额（元）
[8 empty] | 综合单价 | 合价 | 其中
[10 empty] | 定额 人工费 |  | 定额 机械费 | 暂估价
42 | 030901003002 | 喷头 |  | 1、名称：闭式玻璃球喷头 2、安装部位：室内 3、材质、型号、规格：DN25 K=80（动作温度为93℃） 4、其他：具体详见图纸、图集、答疑、招标文件、政府相关文件、规范等其它资料，满足验收要求 | 个 |  | 396.000
43 | 030901003003 | 喷头 |  | 1、名称：扩大覆盖面积玻璃球喷头 2、安装部位：室内 3、材质、型号、规格：QR-EC-HSW 115(边墙型) DN32 K=115,最小工作压力0.05MPa 4、其他：具体详见图纸、图集、答疑、招标文件、政府相关文件、规范等其它资料，满足验收要求 | 个 |  | 768.000
44 | 031002003020 | 套管制作与安装 |  | 1、名称：钢套管 2、介质管道规格：DN150 | 个 |  | 56.000
45 | 031002003021 | 套管制作与安装 |  | 1、名称：钢套管 2、介质管道规格：DN100 | 个 |  | 423.000
46 | 031002003022 | 套管制作与安装 |  | 1、名称：钢套管 2、介质管道规格：DN80 | 个 |  | 388.000
47 | 031002003023 | 套管制作与安装 |  | 1、名称：钢套管 2、介质管道规格：DN50 | 个 |  | 419.000
48 | WB031002006008 | 预留孔洞 |  | 1、名称：预留孔洞 2、规格：DN150 | 个 |  | 56.000
测评合格编号:2021JS-02【新点造价软件V10.0安徽版】
E.1 分部分项工程量清单计价表
工程名称：4#【给排水】 | [5 empty] | 标段： |  |  |  |  | 第11页 共12页
序号 | 项目编码 | 项目名称 |  | 项目特征描述 | 计量 单位 |  | 工程量 | 金额（元）
[8 empty] | 综合单价 | 合价 | 其中
[10 empty] | 定额 人工费 |  | 定额 机械费 | 暂估价
49 | 030905002002 | 水灭火系统控制装置调试 |  | 1、系统形式：喷淋系统调试 2、备注：投标人综合考虑，综合单价结算不予调整 3、其他：具体详见图纸、图集、答疑、招标文件、政府相关文件、规范等其它资料，满足验收要求 | 点 |  | 14.000
分部小计
| 2-3 | 消防水工程及其他
50 | 031002001002 | 管道支吊架制作与安装 |  | 1、名称：管道支吊架 2、管架形式：综合 | kg |  | 25352.110
51 | 031201003002 | 金属结构刷油 |  | 1、名称：管道支架刷油 2、油漆品种：除锈后樟丹防锈漆二道,灰色调和漆二道。 | kg |  | 25352.110
52 | 031201001001 | 管道刷油 |  | 1、名称：明装金属管道 2、油漆品种：除锈后樟丹防锈漆二道,灰色调和漆二道。 | m2 |  | 1565.250
53 | WB030609001001 | 管道隔热 |  | 1、名称：管道伴热 2、型号：缠电伴热带外加保温层 3、其他：具体详见图纸、图集、答疑、招标文件、政府相关文件、规范等其它资料，满足验收要求 | m |  | 54.950
测评合格编号:2021JS-02【新点造价软件V10.0安徽版】
E.1 分部分项工程量清单计价表
工程名称：4#【给排水】 | [5 empty] | 标段： |  |  |  |  | 第12页 共12页
序号 | 项目编码 | 项目名称 |  | 项目特征描述 | 计量 单位 |  | 工程量 | 金额（元）
[8 empty] | 综合单价 | 合价 | 其中
[10 empty] | 定额 人工费 |  | 定额 机械费 | 暂估价
54 | WB031301001001 | 建筑物超高增加费 |  | 1、建筑物超高增加费 2、备注：投标人综合考虑，综合单价结算不予调整 3、其他：具体详见图纸、图集、答疑、招标文件、政府相关文件、规范等其他资料，满足验收要求 | 项 |  | 1.000
55 | 031301017001 | 脚手架搭拆 |  | 1、脚手架搭拆 2、备注：投标人综合考虑，综合单价结算不予调整 3、其他：具体详见图纸、图集、答疑、招标文件、政府相关文件、规范等其他资料，满足验收要求 | 项 |  | 1.000
56 | 031301012001 | 工程系统检测、检验 |  | 1、工程系统检测、检验 2、备注：投标人综合考虑，综合单价结算不予调整 3、其他：具体详见图纸、图集、答疑、招标文件、政府相关文件、规范等其他资料，满足验收要求 | 项 |  | 1.000
分部小计
测评合格编号:2021JS-02【新点造价软件V10.0安徽版】

## 12.1 E.1 分部分项工程量清单计价表
E.1 分部分项工程量清单计价表
工程名称：5#【暖通】 | [5 empty] | 标段： |  |  |  |  | 第1页 共13页
序号 | 项目编码 | 项目名称 |  | 项目特征描述 | 计量 单位 |  | 工程量 | 金额（元）
[8 empty] | 综合单价 | 合价 | 其中
[10 empty] | 定额 人工费 |  | 定额 机械费 | 暂估价
| 1-1 | 送排风系统
1 | WB030701004001 | 通风机安装 |  | 1、名称：低噪声离心风机箱P-(5#)-1/3/6/7/8/10 2、规格：风量:2200m3/h，全压:380Pa，噪声:≤56dB(A)转速:1100rpm，功率:0.75kW，重量:85kg 3、其他：含减震支吊架、检查接线等 | 台 |  | 5.000
2 | WB030701004002 | 通风机安装 |  | 1、名称：低噪声离心风机箱P-W(5#)-2/4/5 2、规格：风量:4500m3/h，全压:440Pa，噪声:≤61dB(A)转速:1300rpm，功率:1.1kW，重量:89kg 3、其他：含减震支吊架、检查接线等 | 台 |  | 3.000
3 | WB030701004003 | 通风机安装 |  | 1、名称：低噪声离心风机箱P-W(5#)-9 2、规格：风量:3500m3/h，全压:410Pa，噪声:≤59dB(A)转速:1100rpm，功率:0.75kW，重量:85kg 3、其他：含减震支吊架、检查接线等 | 台 |  | 1.000
4 | WB030701004004 | 通风机安装 |  | 1、名称：P1卫生间通风器 2、规格：风量:150m3/h,功率:40W/220V,噪声:≤43dB(A),风压:96Pa 3、其他：未尽事宜详见设计图纸、图集、答疑、招标文件、政府相关文件、规范等其他资料，满足验收要求 | 台 |  | 168.000
测评合格编号:2021JS-02【新点造价软件V10.0安徽版】
E.1 分部分项工程量清单计价表
工程名称：5#【暖通】 | [5 empty] | 标段： |  |  |  |  | 第2页 共13页
序号 | 项目编码 | 项目名称 |  | 项目特征描述 | 计量 单位 |  | 工程量 | 金额（元）
[8 empty] | 综合单价 | 合价 | 其中
[10 empty] | 定额 人工费 |  | 定额 机械费 | 暂估价
5 | WB030701004005 | 通风机安装 |  | 1、名称：P2卫生间通风器 2、规格：风量:250m3/h,功率:40W/220V,噪声:≤44dB(A),风压:100Pa 3、其他：未尽事宜详见设计图纸、图集、答疑、招标文件、政府相关文件、规范等其他资料，满足验收要求 | 台 |  | 27.000
6 | WB030701004006 | 通风机安装 |  | 1、名称：P4卫生间通风器 2、规格：风量:400m3/h,功率:50W/220V,噪声:≤45dB(A),风压:120Pa 3、其他：未尽事宜详见设计图纸、图集、答疑、招标文件、政府相关文件、规范等其他资料，满足验收要求 | 台 |  | 14.000
7 | WB030701004007 | 通风机安装 |  | 1、名称：P5卫生间通风器 2、规格：风量:500m3/h,功率:80W/220V,噪声:≤47dB(A) 3、其他：未尽事宜详见设计图纸、图集、答疑、招标文件、政府相关文件、规范等其他资料，满足验收要求 | 台 |  | 4.000
测评合格编号:2021JS-02【新点造价软件V10.0安徽版】
E.1 分部分项工程量清单计价表
工程名称：5#【暖通】 | [5 empty] | 标段： |  |  |  |  | 第3页 共13页
序号 | 项目编码 | 项目名称 |  | 项目特征描述 | 计量 单位 |  | 工程量 | 金额（元）
[8 empty] | 综合单价 | 合价 | 其中
[10 empty] | 定额 人工费 |  | 定额 机械费 | 暂估价
8 | 030702001001 | 碳钢通风管道 |  | 1、名称：镀锌钢板风管 2、材质、厚度：0.5mm 3、规格、形状：b≤320 4、管件、法兰等附件等设计要求：含风管及相关配件制作安装，风管支吊架制作安装 5、接口形式：法兰安装 6、其他：未尽事宜详见设计图纸、图集、答疑、招标文件、政府相关文件、规范等其他资料，满足验收要求 | m2 |  | 329.320
9 | 030702001002 | 碳钢通风管道 |  | 1、名称：镀锌钢板风管 2、材质、厚度：0.6mm 3、规格、形状：320<b≤450 4、管件、法兰等附件等设计要求：含风管及相关配件制作安装，风管支吊架制作安装 5、接口形式：法兰安装 6、其他：未尽事宜详见设计图纸、图集、答疑、招标文件、政府相关文件、规范等其他资料，满足验收要求 | m2 |  | 21.170
测评合格编号:2021JS-02【新点造价软件V10.0安徽版】
E.1 分部分项工程量清单计价表
工程名称：5#【暖通】 | [5 empty] | 标段： |  |  |  |  | 第4页 共13页
序号 | 项目编码 | 项目名称 |  | 项目特征描述 | 计量 单位 |  | 工程量 | 金额（元）
[8 empty] | 综合单价 | 合价 | 其中
[10 empty] | 定额 人工费 |  | 定额 机械费 | 暂估价
10 | 030702001003 | 碳钢通风管道 |  | 1、名称：镀锌钢板风管 2、材质、厚度：0.75mm 3、规格、形状：矩形，450<b≤630 4、管件、法兰等附件等设计要求：含风管及相关配件制作安装，风管支吊架制作安装 5、接口形式：法兰安装 6、其他：未尽事宜详见设计图纸、图集、答疑、招标文件、政府相关文件、规范等其他资料，满足验收要求 | m2 |  | 1219.550
11 | 030703001001 | 碳钢阀门安装 |  | 1、名称：70℃防火阀 2、规格：200*160 3、其他：未尽事宜详见设计图纸、图集、答疑、招标文件、政府相关文件、规范等其他资料，满足验收要求 | 个 |  | 311.000
12 | 030703001002 | 碳钢阀门安装 |  | 1、名称：70℃防火阀 2、规格：200*200 3、其他：未尽事宜详见设计图纸、图集、答疑、招标文件、政府相关文件、规范等其他资料，满足验收要求 | 个 |  | 25.000
13 | 030703001003 | 碳钢阀门安装 |  | 1、名称：70℃防火阀 2、规格：500*250 3、其他：未尽事宜详见设计图纸、图集、答疑、招标文件、政府相关文件、规范等其他资料，满足验收要求 | 个 |  | 11.000
测评合格编号:2021JS-02【新点造价软件V10.0安徽版】
E.1 分部分项工程量清单计价表
工程名称：5#【暖通】 | [5 empty] | 标段： |  |  |  |  | 第5页 共13页
序号 | 项目编码 | 项目名称 |  | 项目特征描述 | 计量 单位 |  | 工程量 | 金额（元）
[8 empty] | 综合单价 | 合价 | 其中
[10 empty] | 定额 人工费 |  | 定额 机械费 | 暂估价
14 | 030703001004 | 碳钢阀门安装 |  | 1、名称：70℃防火阀 2、规格：500*500 3、其他：未尽事宜详见设计图纸、图集、答疑、招标文件、政府相关文件、规范等其他资料，满足验收要求 | 个 |  | 1.000
15 | 030703001005 | 碳钢阀门安装 |  | 1、名称：70℃防火阀 2、规格：630*320 3、其他：未尽事宜详见设计图纸、图集、答疑、招标文件、政府相关文件、规范等其他资料，满足验收要求 | 个 |  | 1.000
16 | 030703007001 | 碳钢风口、散流器、百叶窗 |  | 1、名称：防雨百叶风口 2、规格：400*200 3、其他：未尽事宜详见设计图纸、图集、答疑、招标文件、政府相关文件、规范等其他资料，满足验收要求 | 个 |  | 2.000
17 | 030703007002 | 碳钢风口、散流器、百叶窗 |  | 1、名称：防雨百叶风口 2、规格：630*400 3、其他：未尽事宜详见设计图纸、图集、答疑、招标文件、政府相关文件、规范等其他资料，满足验收要求 | 个 |  | 2.000
分部小计
| 1-2 | 防排烟工程
测评合格编号:2021JS-02【新点造价软件V10.0安徽版】
E.1 分部分项工程量清单计价表
工程名称：5#【暖通】 | [5 empty] | 标段： |  |  |  |  | 第6页 共13页
序号 | 项目编码 | 项目名称 |  | 项目特征描述 | 计量 单位 |  | 工程量 | 金额（元）
[8 empty] | 综合单价 | 合价 | 其中
[10 empty] | 定额 人工费 |  | 定额 机械费 | 暂估价
18 | WB030701004008 | 通风机安装 |  | 1、名称：混流风机JS-W(5#)-1.2c 2、规格：风量:75000m3/h，全压:990Pa，噪声:≤94dB(A)转速:980rpm，功率:30kW，重量:675kg 3、其他：含减震支吊架、检查接线等 | 台 |  | 2.000
19 | WB030701004009 | 通风机安装 |  | 1、名称：混流风机JS-W(5#)-1a/2a 2、规格：风量:36000m3/h，全压:800Pa，噪声:≤88dB(A)转速:1460rpm，功率:15kW，重量:123kg 3、其他：含减震支吊架、检查接线等 | 台 |  | 2.000
20 | WB030701004010 | 通风机安装 |  | 1、名称：混流风机JS-W(5#)-1b/2b 2、规格：风量:33000m3/h，全压:1000Pa，噪声:≤90dB(A)转速:1460rpm，功率:15kW，重量:123kg 3、其他：含减震支吊架、检查接线等 | 台 |  | 2.000
测评合格编号:2021JS-02【新点造价软件V10.0安徽版】
E.1 分部分项工程量清单计价表
工程名称：5#【暖通】 | [5 empty] | 标段： |  |  |  |  | 第7页 共13页
序号 | 项目编码 | 项目名称 |  | 项目特征描述 | 计量 单位 |  | 工程量 | 金额（元）
[8 empty] | 综合单价 | 合价 | 其中
[10 empty] | 定额 人工费 |  | 定额 机械费 | 暂估价
21 | 030702007001 | 复合型风管 |  | 1、名称：装配式防排烟复合风管 2、材质：耐火芯层采用无机多晶隔热层+无机漂珠耐火层复合一体板 3、详见图纸及规范要求 4、管件、法兰等附件等设计要求：含风管及相关配件制作安装，风管支吊架制作安装 5、连接形式：法兰连接 6、其他：未尽事宜详见设计图纸、图集、答疑、招标文件、政府相关文件、规范等其他资料，满足验收要求 | m2 |  | 1955.350
22 | 030703001006 | 碳钢阀门安装 |  | 1、名称：70℃防火阀 2、规格：800*630 3、其他：未尽事宜详见设计图纸、图集、答疑、招标文件、政府相关文件、规范等其他资料，满足验收要求 | 个 |  | 3.000
23 | 030703001007 | 碳钢阀门安装 |  | 1、名称：70℃防火阀 2、规格：1000*630 3、其他：未尽事宜详见设计图纸、图集、答疑、招标文件、政府相关文件、规范等其他资料，满足验收要求 | 个 |  | 3.000
测评合格编号:2021JS-02【新点造价软件V10.0安徽版】
E.1 分部分项工程量清单计价表
工程名称：5#【暖通】 | [5 empty] | 标段： |  |  |  |  | 第8页 共13页
序号 | 项目编码 | 项目名称 |  | 项目特征描述 | 计量 单位 |  | 工程量 | 金额（元）
[8 empty] | 综合单价 | 合价 | 其中
[10 empty] | 定额 人工费 |  | 定额 机械费 | 暂估价
24 | 030703001008 | 碳钢阀门安装 |  | 1、名称：70℃防火阀 2、规格：1250*500 3、其他：未尽事宜详见设计图纸、图集、答疑、招标文件、政府相关文件、规范等其他资料，满足验收要求 | 个 |  | 8.000
25 | 030703001009 | 碳钢阀门安装 |  | 1、名称：70℃防火阀 2、规格：1600*400 3、其他：未尽事宜详见设计图纸、图集、答疑、招标文件、政府相关文件、规范等其他资料，满足验收要求 | 个 |  | 1.000
26 | 030703001010 | 碳钢阀门安装 |  | 1、名称：70℃防火阀 2、规格：2000*320 3、其他：未尽事宜详见设计图纸、图集、答疑、招标文件、政府相关文件、规范等其他资料，满足验收要求 | 个 |  | 1.000
27 | 030703001011 | 碳钢阀门安装 |  | 1、名称：70℃防火阀 2、规格：2000*630 3、其他：未尽事宜详见设计图纸、图集、答疑、招标文件、政府相关文件、规范等其他资料，满足验收要求 | 个 |  | 2.000
28 | 030703001012 | 碳钢阀门安装 |  | 1、名称：70℃防火阀 2、规格：1250*1000 3、其他：未尽事宜详见设计图纸、图集、答疑、招标文件、政府相关文件、规范等其他资料，满足验收要求 | 个 |  | 2.000
测评合格编号:2021JS-02【新点造价软件V10.0安徽版】
E.1 分部分项工程量清单计价表
工程名称：5#【暖通】 | [5 empty] | 标段： |  |  |  |  | 第9页 共13页
序号 | 项目编码 | 项目名称 |  | 项目特征描述 | 计量 单位 |  | 工程量 | 金额（元）
[8 empty] | 综合单价 | 合价 | 其中
[10 empty] | 定额 人工费 |  | 定额 机械费 | 暂估价
29 | 030703001013 | 碳钢阀门安装 |  | 1、名称：电动风量调节阀 2、规格：400*400 3、其他：未尽事宜详见设计图纸、图集、答疑、招标文件、政府相关文件、规范等其他资料，满足验收要求 | 个 |  | 4.000
30 | 030703001014 | 碳钢阀门安装 |  | 1、名称：电动风量调节阀 2、规格：630*400 3、其他：未尽事宜详见设计图纸、图集、答疑、招标文件、政府相关文件、规范等其他资料，满足验收要求 | 个 |  | 2.000
31 | 030703007003 | 碳钢风口、散流器、百叶窗 |  | 1、名称：单层百叶风口 2、规格：500*600 3、其他：未尽事宜详见设计图纸、图集、答疑、招标文件、政府相关文件、规范等其他资料，满足验收要求 | 个 |  | 12.000
32 | 030703007004 | 碳钢风口、散流器、百叶窗 |  | 1、名称：多叶正压送风口 2、规格：500*(1250+250) 3、其他：未尽事宜详见设计图纸、图集、答疑、招标文件、政府相关文件、规范等其他资料，满足验收要求 | 个 |  | 28.000
33 | 030703007005 | 碳钢风口、散流器、百叶窗 |  | 1、名称：多叶正压送风口 2、规格：630*(2000+250) 3、其他：未尽事宜详见设计图纸、图集、答疑、招标文件、政府相关文件、规范等其他资料，满足验收要求 | 个 |  | 30.000
测评合格编号:2021JS-02【新点造价软件V10.0安徽版】
E.1 分部分项工程量清单计价表
工程名称：5#【暖通】 | [5 empty] | 标段： |  |  |  |  | 第10页 共13页
序号 | 项目编码 | 项目名称 |  | 项目特征描述 | 计量 单位 |  | 工程量 | 金额（元）
[8 empty] | 综合单价 | 合价 | 其中
[10 empty] | 定额 人工费 |  | 定额 机械费 | 暂估价
34 | 030703007006 | 碳钢风口、散流器、百叶窗 |  | 1、名称：多叶正压送风口 2、规格：1000*(630+250) 3、其他：未尽事宜详见设计图纸、图集、答疑、招标文件、政府相关文件、规范等其他资料，满足验收要求 | 个 |  | 28.000
35 | 030703007007 | 碳钢风口、散流器、百叶窗 |  | 1、名称：多叶正压送风口 2、规格：1000*(1250+250) 3、其他：未尽事宜详见设计图纸、图集、答疑、招标文件、政府相关文件、规范等其他资料，满足验收要求 | 个 |  | 30.000
36 | 030703007008 | 碳钢风口、散流器、百叶窗 |  | 1、名称：防雨百叶风口 2、规格：400*400 3、其他：未尽事宜详见设计图纸、图集、答疑、招标文件、政府相关文件、规范等其他资料，满足验收要求 | 个 |  | 4.000
37 | 030703007009 | 碳钢风口、散流器、百叶窗 |  | 1、名称：防雨百叶风口 2、规格：400*630 3、其他：未尽事宜详见设计图纸、图集、答疑、招标文件、政府相关文件、规范等其他资料，满足验收要求 | 个 |  | 2.000
38 | 030703007010 | 碳钢风口、散流器、百叶窗 |  | 1、名称：防雨百叶风口 2、规格：1250*1250 3、其他：未尽事宜详见设计图纸、图集、答疑、招标文件、政府相关文件、规范等其他资料，满足验收要求 | 个 |  | 4.000
测评合格编号:2021JS-02【新点造价软件V10.0安徽版】
E.1 分部分项工程量清单计价表
工程名称：5#【暖通】 | [5 empty] | 标段： |  |  |  |  | 第11页 共13页
序号 | 项目编码 | 项目名称 |  | 项目特征描述 | 计量 单位 |  | 工程量 | 金额（元）
[8 empty] | 综合单价 | 合价 | 其中
[10 empty] | 定额 人工费 |  | 定额 机械费 | 暂估价
39 | 030703007011 | 碳钢风口、散流器、百叶窗 |  | 1、名称：防雨百叶风口 2、规格：2000*1250 3、其他：未尽事宜详见设计图纸、图集、答疑、招标文件、政府相关文件、规范等其他资料，满足验收要求 | 个 |  | 2.000
40 | WB030906007001 | 挡烟垂壁 |  | 1、名称：电动挡烟垂壁 2、材质：无机纤维防火帘 3、其他：未尽事宜详见设计图纸、图集、答疑、招标文件、政府相关文件、规范等其他资料，满足验收要求 | m2 |  | 214.580
41 | 030503006001 | 压差传感器 |  | 1、名称：压差传感器 2、其他：未尽事宜详见设计图纸、图集、答疑、招标文件、政府相关文件、规范等其他资料，满足验收要求 | 台 |  | 118.000
分部小计
| 1-4 | 其他工程
42 | WB030702001001 | 软连接 |  | 1、名称：软连接 2、材质：详见图纸 3、其他：未尽事宜详见设计图纸、图集、答疑、招标文件、政府相关文件、规范等其他资料，满足验收要求 | m2 |  | 9.210
测评合格编号:2021JS-02【新点造价软件V10.0安徽版】
E.1 分部分项工程量清单计价表
工程名称：5#【暖通】 | [5 empty] | 标段： |  |  |  |  | 第12页 共13页
序号 | 项目编码 | 项目名称 |  | 项目特征描述 | 计量 单位 |  | 工程量 | 金额（元）
[8 empty] | 综合单价 | 合价 | 其中
[10 empty] | 定额 人工费 |  | 定额 机械费 | 暂估价
43 | 031002002001 | 设备支吊架刷漆 |  | 1、名称：设备支吊架刷漆 2、材质：型钢、角钢 3、备注：含支架制作安装、除锈后刷防红丹锈漆两道，灰色磁漆两道 4、其他：未尽事宜详见设计图纸、图集、答疑、招标文件、政府相关文件、规范等其他资料，满足验收要求 | kg |  | 320.470
44 | 031002002002 | 风管支吊架刷漆 |  | 1、名称：风管支吊架刷漆 2、材质：型钢、角钢 3、备注：除锈后刷防红丹锈漆两道，灰色磁漆两道 4、其他：未尽事宜详见设计图纸、图集、答疑、招标文件、政府相关文件、规范等其他资料，满足验收要求 | kg |  | 19487.360
45 | 031208007001 | 防潮层、保护层 |  | 1、材料：风管、水管铝皮外壳 2、厚度：0.4mm 3、其他未尽事宜，具体详见图纸、图集、答疑、招标文件、政府相关文件、规范等其他资料，满足验收要求 | m2 |  | 342.480
46 | WB031002004001 | 预留孔洞、封堵 |  | 1、名称：预留孔洞、封堵 2、说明：含本单体地上暖通工程水管、风管及设备安装等所需的全部孔洞的预留及安装后的封堵工作，投标人应根据项目实际情况综合报价，中标后不予调整。 | 项 |  | 1.000
47 | 031301017001 | 脚手架搭拆 |  | 1、名称：脚手架搭拆 | 项 |  | 1.000
测评合格编号:2021JS-02【新点造价软件V10.0安徽版】
E.1 分部分项工程量清单计价表
工程名称：5#【暖通】 | [5 empty] | 标段： |  |  |  |  | 第13页 共13页
序号 | 项目编码 | 项目名称 |  | 项目特征描述 | 计量 单位 |  | 工程量 | 金额（元）
[8 empty] | 综合单价 | 合价 | 其中
[10 empty] | 定额 人工费 |  | 定额 机械费 | 暂估价
48 | 031301012001 | 工程系统检测、检验 |  | 1、名称：工程系统检测、检验 | 项 |  | 1.000
49 | WB031301001001 | 施工超高增加费 |  | 1、名称：施工超高增加费 | 项 |  | 1.000
50 | WB031301001002 | 高层建筑增加费 |  | 1、名称：高层建筑增加费 | 项 |  | 1.000
分部小计
测评合格编号:2021JS-02【新点造价软件V10.0安徽版】

## 13.1 E.1 分部分项工程量清单计价表
E.1 分部分项工程量清单计价表
工程名称：5#【电气】 | [5 empty] | 标段： |  |  |  |  | 第1页 共29页
序号 | 项目编码 | 项目名称 |  | 项目特征描述 | 计量 单位 |  | 工程量 | 金额（元）
[8 empty] | 综合单价 | 合价 | 其中
[10 empty] | 定额 人工费 |  | 定额 机械费 | 暂估价
| 1-1 | 强电系统
1 | 030411003001 | 桥架 |  | 1、名称：消防电力桥架 2、规格：100X50 3、备注：包含盖板、连接片、铜带和接地等附件 4、其他：具体详见图纸、图集、答疑、招标文件、政府相关文件、规范等其他资料，满足验收要求 | m |  | 84.850
2 | 030411003002 | 桥架 |  | 1、名称：消防电力桥架 2、规格：150X75 3、备注：包含盖板、连接片、铜带和接地等附件 4、其他：具体详见图纸、图集、答疑、招标文件、政府相关文件、规范等其他资料，满足验收要求 | m |  | 16.830
3 | 030411003003 | 桥架 |  | 1、名称：消防电力桥架 2、规格：200X100 3、备注：包含盖板、连接片、铜带和接地等附件 4、其他：具体详见图纸、图集、答疑、招标文件、政府相关文件、规范等其他资料，满足验收要求 | m |  | 54.780
测评合格编号:2021JS-02【新点造价软件V10.0安徽版】
E.1 分部分项工程量清单计价表
工程名称：5#【电气】 | [5 empty] | 标段： |  |  |  |  | 第2页 共29页
序号 | 项目编码 | 项目名称 |  | 项目特征描述 | 计量 单位 |  | 工程量 | 金额（元）
[8 empty] | 综合单价 | 合价 | 其中
[10 empty] | 定额 人工费 |  | 定额 机械费 | 暂估价
4 | 030411003004 | 桥架 |  | 1、名称：消防电力桥架 2、规格：400X100 3、备注：包含盖板、连接片、铜带和接地等附件 4、其他：具体详见图纸、图集、答疑、招标文件、政府相关文件、规范等其他资料，满足验收要求 | m |  | 68.200
5 | 030413001001 | 桥架支撑架 |  | 1、名称：桥架/母线槽支撑架 2、其他：具体详见图纸、图集、答疑、招标文件、政府相关文件、规范等其他资料，满足验收要求 3、其他：具体详见图纸、图集、答疑、招标文件、政府相关文件、规范等其他资料，满足验收要求 | t |  | 0.300
6 | 030408009001 | 防火隔板 |  | 1、名称：桥架防火隔板 2、规格：按设计要求及施工规范执行 3、其他：具体详见图纸、图集、答疑、招标文件、政府相关文件、规范等其他资料，满足验收要求 | m2 |  | 0.680
7 | 030408008001 | 防火堵洞 |  | 1、部位：桥架防火堵料 2、规格：按设计要求及施工规范执行 3、其他：具体详见图纸、图集、答疑、招标文件、政府相关文件、规范等其他资料，满足验收要求 | 处 |  | 2.000
测评合格编号:2021JS-02【新点造价软件V10.0安徽版】
E.1 分部分项工程量清单计价表
工程名称：5#【电气】 | [5 empty] | 标段： |  |  |  |  | 第3页 共29页
序号 | 项目编码 | 项目名称 |  | 项目特征描述 | 计量 单位 |  | 工程量 | 金额（元）
[8 empty] | 综合单价 | 合价 | 其中
[10 empty] | 定额 人工费 |  | 定额 机械费 | 暂估价
8 | 030411001004 | 配管 |  | 1、名称：电气穿线管 2、规格：JDG20 3、敷设方式：暗配 4、接地要求：按设计要求及施工规范规定执行 5、其他：具体详见图纸、图集、答疑、招标文件、政府相关文件、规范等其他资料，满足验收要求 | m |  | 5672.930
9 | 030411004006 | 配线 |  | 1、名称：配线 2、配线形式：穿管/桥架敷设 3、规格：WDZBN-RYS-2X2.5 4、材质：铜芯 5、其他：具体详见图纸、图集、答疑、招标文件、政府相关文件、规范等其他资料，满足验收要求 | m |  | 5672.930
10 | WB030904013001 | 智能照明灯/指示 |  | 1、名称：消防应急标志灯具-安全出口 2、规格：J-BLJC-1OEⅡ0.3W,36V 3、说明：不锈钢面板,金属后盖板,厚度不大于10mm 4、安装方式：门框上方0.2m挂装 5、其他：具体详见图纸、图集、答疑、招标文件、政府相关文件、规范等其他资料，满足验收要求 | 套 |  | 10.000
测评合格编号:2021JS-02【新点造价软件V10.0安徽版】
E.1 分部分项工程量清单计价表
工程名称：5#【电气】 | [5 empty] | 标段： |  |  |  |  | 第4页 共29页
序号 | 项目编码 | 项目名称 |  | 项目特征描述 | 计量 单位 |  | 工程量 | 金额（元）
[8 empty] | 综合单价 | 合价 | 其中
[10 empty] | 定额 人工费 |  | 定额 机械费 | 暂估价
11 | WB030904013002 | 智能照明灯/指示 |  | 1、名称：消防应急标志灯具-疏散出口 2、规格：J-BLJC-1OEⅡ0.3W,36V 3、说明：不锈钢面板,金属后盖板,厚度不大于10mm 4、安装方式：门框上方0.2m挂装 5、其他：具体详见图纸、图集、答疑、招标文件、政府相关文件、规范等其他资料，满足验收要求 | 套 |  | 112.000
12 | WB030904013003 | 智能照明灯/指示 |  | 1、名称：消防应急标志灯具-楼层 2、规格：J-BLJC-1OEⅡ0.3W,36V 3、说明：不锈钢面板,金属后盖板,厚度不大于10mm 4、安装方式：底边距地2.2m挂装 5、其他：具体详见图纸、图集、答疑、招标文件、政府相关文件、规范等其他资料，满足验收要求 | 套 |  | 35.000
测评合格编号:2021JS-02【新点造价软件V10.0安徽版】
E.1 分部分项工程量清单计价表
工程名称：5#【电气】 | [5 empty] | 标段： |  |  |  |  | 第5页 共29页
序号 | 项目编码 | 项目名称 |  | 项目特征描述 | 计量 单位 |  | 工程量 | 金额（元）
[8 empty] | 综合单价 | 合价 | 其中
[10 empty] | 定额 人工费 |  | 定额 机械费 | 暂估价
13 | WB030904013004 | 智能照明灯/指示 |  | 1、名称：消防应急标志灯具-单面单向 2、规格：J-BLJC-1OEⅡ0.3W,36V 3、说明：不锈钢面板,金属后盖板,厚度不大于10mm 4、安装方式：底距地0.5m挂装 5、其他：具体详见图纸、图集、答疑、招标文件、政府相关文件、规范等其他资料，满足验收要求 | 套 |  | 162.000
14 | WB030904013005 | 智能照明灯/指示 |  | 1、名称：消防应急标志灯具-双面多信息复合灯具 2、规格：J-BLJC-1OEⅡ0.3W,36V 3、说明：不锈钢面板,金属后盖板,厚度不大于10mm 4、安装方式：底距地2.5m吊装 5、其他：具体详见图纸、图集、答疑、招标文件、政府相关文件、规范等其他资料，满足验收要求 | 套 |  | 28.000
15 | WB030904013006 | 智能照明灯/指示 |  | 1、名称：消防应急标志灯具-地面单向标识 2、规格：J-BLJC-1REⅠ0.3W,36V 3、安装方式：地面安装 4、其他：具体详见图纸、图集、答疑、招标文件、政府相关文件、规范等其他资料，满足验收要求 | 套 |  | 48.000
测评合格编号:2021JS-02【新点造价软件V10.0安徽版】
E.1 分部分项工程量清单计价表
工程名称：5#【电气】 | [5 empty] | 标段： |  |  |  |  | 第6页 共29页
序号 | 项目编码 | 项目名称 |  | 项目特征描述 | 计量 单位 |  | 工程量 | 金额（元）
[8 empty] | 综合单价 | 合价 | 其中
[10 empty] | 定额 人工费 |  | 定额 机械费 | 暂估价
16 | WB030904013007 | 智能照明灯/指示 |  | 1、名称：消防应急照明灯具 2、规格：J-ZFJC-E12W,36V 3、安装方式：吸顶安装 4、其他：具体详见图纸、图集、答疑、招标文件、政府相关文件、规范等其他资料，满足验收要求 | 套 |  | 78.000
17 | WB030904013008 | 智能照明灯/指示 |  | 1、名称：消防应急照明灯具 2、规格：J-ZFJC-E8W,36V 3、安装方式：吸顶安装 4、其他：具体详见图纸、图集、答疑、招标文件、政府相关文件、规范等其他资料，满足验收要求 | 套 |  | 243.000
18 | WB030904013009 | 智能照明灯/指示 |  | 1、名称：消防应急照明灯具 2、规格：J-ZFJC-E8W,36V 3、安装方式：壁装 4、其他：具体详见图纸、图集、答疑、招标文件、政府相关文件、规范等其他资料，满足验收要求 | 套 |  | 68.000
19 | 030411006002 | 接线盒 |  | 1、名称：钢制接线盒 2、规格：86系列 3、安装形式：综合 4、其他：具体详见图纸、图集、答疑、招标文件、政府相关文件、规范等其他资料，满足验收要求 | 个 |  | 784.000
分部小计
| 2-1 | 火灾自动报警系统
测评合格编号:2021JS-02【新点造价软件V10.0安徽版】
E.1 分部分项工程量清单计价表
工程名称：5#【电气】 | [5 empty] | 标段： |  |  |  |  | 第7页 共29页
序号 | 项目编码 | 项目名称 |  | 项目特征描述 | 计量 单位 |  | 工程量 | 金额（元）
[8 empty] | 综合单价 | 合价 | 其中
[10 empty] | 定额 人工费 |  | 定额 机械费 | 暂估价
20 | 030904008001 | 消防接线端子箱 |  | 1、名称：接线端子箱 2、规格：JBF-11A/X 3、安装方式：距地1.5米安装 4、其他：具体详见图纸、图集、答疑、招标文件、政府相关文件、规范等其他资料，满足验收要求 | 台 |  | 14.000
21 | 030904001001 | 点型探测器 |  | 1、名称：智能光电烟感探测器(带地址) 2、规格：JTY-GD-JBF-4101 3、安装方式：吸顶安装 4、备注：含底座 5、其他：具体详见图纸、图集、答疑、招标文件、政府相关文件、规范等其他资料，满足验收要求 | 个 |  | 399.000
22 | 030904001002 | 点型探测器 |  | 1、名称：智能温感探测器(带地址) 2、规格：JTW-ZD-JBF-4110 3、安装方式：吸顶安装 4、备注：含底座 5、其他：具体详见图纸、图集、答疑、招标文件、政府相关文件、规范等其他资料，满足验收要求 | 个 |  | 264.000
测评合格编号:2021JS-02【新点造价软件V10.0安徽版】
E.1 分部分项工程量清单计价表
工程名称：5#【电气】 | [5 empty] | 标段： |  |  |  |  | 第8页 共29页
序号 | 项目编码 | 项目名称 |  | 项目特征描述 | 计量 单位 |  | 工程量 | 金额（元）
[8 empty] | 综合单价 | 合价 | 其中
[10 empty] | 定额 人工费 |  | 定额 机械费 | 暂估价
23 | 030904006001 | 消防报警电话插孔（电话） |  | 1、名称：手动报警按钮(带电话插孔) 2、规格：JBF4121-P 3、安装方式：距地1.4米安装,带编码模块 4、其他：具体详见图纸、图集、答疑、招标文件、政府相关文件、规范等其他资料，满足验收要求 | 个 |  | 87.000
24 | 030904003001 | 按钮 |  | 1、名称：消火栓报警按钮 2、规格：JBF4123 3、安装方式：消火栓箱内壁挂安装 4、其他：具体详见图纸、图集、答疑、招标文件、政府相关文件、规范等其他资料，满足验收要求 | 个 |  | 105.000
25 | 030904006002 | 消防报警电话插孔（电话） |  | 1、名称：消防电话分机(带编码模块) 2、规格：HD210 3、安装方式：距地1.4米安装 4、其他：具体详见图纸、图集、答疑、招标文件、政府相关文件、规范等其他资料，满足验收要求 | 部 |  | 5.000
26 | 030904005001 | 声光警报器 |  | 1、名称：声光报警器(带输出模块) 2、规格：JBF-4372E 3、安装方式：距地2.5米安装 4、其他：具体详见图纸、图集、答疑、招标文件、政府相关文件、规范等其他资料，满足验收要求 | 个 |  | 88.000
测评合格编号:2021JS-02【新点造价软件V10.0安徽版】
E.1 分部分项工程量清单计价表
工程名称：5#【电气】 | [5 empty] | 标段： |  |  |  |  | 第9页 共29页
序号 | 项目编码 | 项目名称 |  | 项目特征描述 | 计量 单位 |  | 工程量 | 金额（元）
[8 empty] | 综合单价 | 合价 | 其中
[10 empty] | 定额 人工费 |  | 定额 机械费 | 暂估价
27 | WB030904002001 | 重复显示屏 |  | 1、名称：火灾显示盘 2、规格：满足设计要求 3、其他：具体详见图纸、图集、答疑、招标文件、政府相关文件、规范等其他资料，满足验收要求 | 台 |  | 13.000
28 | 030904017001 | 报警联动一体机 |  | 1、名称：可燃气体报警控制器 2、规格：JB-TG-JF992 3、安装方式：电井内安装 4、具体详见图纸、图集、答疑、招标文件、政府相关文件、规范等其他资料，满足验收要求 | 台 |  | 11.000
29 | 030904001003 | 点型探测器 |  | 1、名称：可燃气体探测器 2、规格：D16 3、安装方式：吸顶安装 4、备注：含底座 5、其他：具体详见图纸、图集、答疑、招标文件、政府相关文件、规范等其他资料，满足验收要求 | 个 |  | 154.000
30 | 030904008002 | 模块 |  | 1、名称：总线隔离模块 2、规格：JBF4171 3、安装方式：壁挂/吸顶安装 4、其他：具体详见图纸、图集、答疑、招标文件、政府相关文件、规范等其他资料，满足验收要求 | 个 |  | 51.000
测评合格编号:2021JS-02【新点造价软件V10.0安徽版】
E.1 分部分项工程量清单计价表
工程名称：5#【电气】 | [5 empty] | 标段： |  |  |  |  | 第10页 共29页
序号 | 项目编码 | 项目名称 |  | 项目特征描述 | 计量 单位 |  | 工程量 | 金额（元）
[8 empty] | 综合单价 | 合价 | 其中
[10 empty] | 定额 人工费 |  | 定额 机械费 | 暂估价
31 | 030904008003 | 模块 |  | 1、名称：单输入模块 2、规格：JBF-3131 3、安装方式：模块箱内安装 4、其他：具体详见图纸、图集、答疑、招标文件、政府相关文件、规范等其他资料，满足验收要求 | 个 |  | 43.000
32 | 030904008004 | 模块 |  | 1、名称：单输入/单输出模块 2、规格：JBF-4143 3、安装方式：模块箱内安装 4、其他：具体详见图纸、图集、答疑、招标文件、政府相关文件、规范等其他资料，满足验收要求 | 个 |  | 104.000
33 | 030904008005 | 模块箱 |  | 1、名称：模块箱 2、规格：JBF-11A/M 3、安装方式：墙上明装 4、其他：具体详见图纸、图集、答疑、招标文件、政府相关文件、规范等其他资料，满足验收要求 | 台 |  | 21.000
34 | 030411006003 | 接线盒 |  | 1、名称：钢制接线盒 2、规格：86型 3、安装形式：综合 4、其他：具体详见图纸、图集、答疑、招标文件、政府相关文件、规范等其他资料，满足验收要求 | 个 |  | 1294.000
测评合格编号:2021JS-02【新点造价软件V10.0安徽版】
E.1 分部分项工程量清单计价表
工程名称：5#【电气】 | [5 empty] | 标段： |  |  |  |  | 第11页 共29页
序号 | 项目编码 | 项目名称 |  | 项目特征描述 | 计量 单位 |  | 工程量 | 金额（元）
[8 empty] | 综合单价 | 合价 | 其中
[10 empty] | 定额 人工费 |  | 定额 机械费 | 暂估价
35 | 030411003012 | 桥架 |  | 1、名称：消防桥架 2、规格：300X200 3、备注：包含盖板、连接片、铜带和接地等附件 4、其他：具体详见图纸、图集、答疑、招标文件、政府相关文件、规范等其他资料，满足验收要求 | m |  | 137.550
36 | 030413001002 | 桥架支撑架 |  | 1、名称：桥架支撑架 2、其他：具体详见图纸、图集、答疑、招标文件、政府相关文件、规范等其他资料，满足验收要求 3、其他：具体详见图纸、图集、答疑、招标文件、政府相关文件、规范等其他资料，满足验收要求 | t |  | 0.343
37 | 030408009002 | 防火隔板 |  | 1、名称：桥架防火隔板 2、规格：按设计要求及施工规范执行 3、其他：具体详见图纸、图集、答疑、招标文件、政府相关文件、规范等其他资料，满足验收要求 | m2 |  | 2.800
38 | 030408008002 | 防火堵洞 |  | 1、部位：桥架防火堵料 2、规格：按设计要求及施工规范执行 3、其他：具体详见图纸、图集、答疑、招标文件、政府相关文件、规范等其他资料，满足验收要求 | 处 |  | 14.000
测评合格编号:2021JS-02【新点造价软件V10.0安徽版】
E.1 分部分项工程量清单计价表
工程名称：5#【电气】 | [5 empty] | 标段： |  |  |  |  | 第12页 共29页
序号 | 项目编码 | 项目名称 |  | 项目特征描述 | 计量 单位 |  | 工程量 | 金额（元）
[8 empty] | 综合单价 | 合价 | 其中
[10 empty] | 定额 人工费 |  | 定额 机械费 | 暂估价
39 | 030411001007 | 配管 |  | 1、名称：电气穿线管 2、规格：SC20 3、敷设方式：暗配 4、接地要求：按设计要求及施工规范规定执行 5、其他：具体详见图纸、图集、答疑、招标文件、政府相关文件、规范等其他资料，满足验收要求 | m |  | 8757.440
40 | 030411001008 | 配管 |  | 1、名称：电气穿线管 2、规格：SC32 3、敷设方式：暗配 4、接地要求：按设计要求及施工规范规定执行 5、其他：具体详见图纸、图集、答疑、招标文件、政府相关文件、规范等其他资料，满足验收要求 | m |  | 240.080
41 | 030411004023 | 配线 |  | 1、名称：配线 2、配线形式：穿管/桥架敷设 3、规格：WDZBN-RYJS-B1-2X1.0 4、材质：铜芯 5、其他：具体详见图纸、图集、答疑、招标文件、政府相关文件、规范等其他资料，满足验收要求 | m |  | 663.480
42 | 030411004024 | 配线 |  | 1、名称：配线 2、配线形式：穿管/桥架敷设 3、规格：WDZBN-RYJS-B1-2X1.5 4、材质：铜芯 5、其他：具体详见图纸、图集、答疑、招标文件、政府相关文件、规范等其他资料，满足验收要求 | m |  | 94.170
测评合格编号:2021JS-02【新点造价软件V10.0安徽版】
E.1 分部分项工程量清单计价表
工程名称：5#【电气】 | [5 empty] | 标段： |  |  |  |  | 第13页 共29页
序号 | 项目编码 | 项目名称 |  | 项目特征描述 | 计量 单位 |  | 工程量 | 金额（元）
[8 empty] | 综合单价 | 合价 | 其中
[10 empty] | 定额 人工费 |  | 定额 机械费 | 暂估价
43 | 030411004025 | 配线 |  | 1、名称：配线 2、配线形式：穿管/桥架敷设 3、规格：WDZBN-RYJ-B1-2X1.5 4、材质：铜芯 5、其他：具体详见图纸、图集、答疑、招标文件、政府相关文件、规范等其他资料，满足验收要求 | m |  | 3666.980
44 | 030411004026 | 配线 |  | 1、名称：配线 2、配线形式：穿管/桥架敷设 3、规格：WDZBN-RYJ-B1-4X1.5 4、材质：铜芯 5、其他：具体详见图纸、图集、答疑、招标文件、政府相关文件、规范等其他资料，满足验收要求 | m |  | 5142.070
45 | 030411004027 | 配线 |  | 1、名称：配线 2、配线形式：穿管/桥架敷设 3、规格：WDZBN-RYJ-B1-5X1.0 4、材质：铜芯 5、其他：具体详见图纸、图集、答疑、招标文件、政府相关文件、规范等其他资料，满足验收要求 | m |  | 505.150
46 | 030408002001 | 控制电缆 |  | 1、名称：配线 2、配线形式：穿管/桥架敷设 3、规格：WDZBN-KYJY-B1-4X1.5 4、材质：铜芯 5、其他：具体详见图纸、图集、答疑、招标文件、政府相关文件、规范等其他资料，满足验收要求 | m |  | 161.510
测评合格编号:2021JS-02【新点造价软件V10.0安徽版】
E.1 分部分项工程量清单计价表
工程名称：5#【电气】 | [5 empty] | 标段： |  |  |  |  | 第14页 共29页
序号 | 项目编码 | 项目名称 |  | 项目特征描述 | 计量 单位 |  | 工程量 | 金额（元）
[8 empty] | 综合单价 | 合价 | 其中
[10 empty] | 定额 人工费 |  | 定额 机械费 | 暂估价
47 | 030408002002 | 控制电缆 |  | 1、名称：配线 2、配线形式：穿管/桥架敷设 3、规格：WDZBN-KYJY-B1-7X1.5 4、材质：铜芯 5、其他：具体详见图纸、图集、答疑、招标文件、政府相关文件、规范等其他资料，满足验收要求 | m |  | 816.780
分部小计
| 2-2 | 消防设备电源监控系统
48 | 030904009001 | 区域报警控制箱 |  | 1、名称：区域分机 2、尺寸：400*300*120 3、安装方式：单面壁挂 4、其他：具体详见图纸、图集、答疑、招标文件、政府相关文件、规范等其他资料，满足验收要求 | 台 |  | 1.000
49 | WB030904010001 | 消防电源监控设备 |  | 1、名称：电压信号传感器 2、规格：SIEOFRC 3、其他：具体详见图纸、图集、答疑、招标文件、政府相关文件、规范等其他资料，满足验收要求 | 个 |  | 16.000
50 | 030411006004 | 接线盒 |  | 1、名称：钢制接线盒 2、规格：86型 3、安装形式：综合 4、其他：具体详见图纸、图集、答疑、招标文件、政府相关文件、规范等其他资料，满足验收要求 | 个 |  | 16.000
测评合格编号:2021JS-02【新点造价软件V10.0安徽版】
E.1 分部分项工程量清单计价表
工程名称：5#【电气】 | [5 empty] | 标段： |  |  |  |  | 第15页 共29页
序号 | 项目编码 | 项目名称 |  | 项目特征描述 | 计量 单位 |  | 工程量 | 金额（元）
[8 empty] | 综合单价 | 合价 | 其中
[10 empty] | 定额 人工费 |  | 定额 机械费 | 暂估价
51 | 030411004028 | 配线 |  | 1、名称：配线 2、配线形式：穿管/桥架敷设 3、规格：WDZBN-RYS-B1-2X1.5 4、材质：铜芯 5、其他：具体详见图纸、图集、答疑、招标文件、政府相关文件、规范等其他资料，满足验收要求 | m |  | 221.330
52 | 030411004029 | 配线 |  | 1、名称：配线 2、配线形式：穿管/桥架敷设 3、规格：WDZBN-BYJ-B1-2.5 4、材质：铜芯 5、其他：具体详见图纸、图集、答疑、招标文件、政府相关文件、规范等其他资料，满足验收要求 | m |  | 442.660
53 | 030411001009 | 配管 |  | 1、名称：电气穿线管 2、规格：SC20 3、敷设方式：暗配 4、接地要求：按设计要求及施工规范规定执行 5、其他：具体详见图纸、图集、答疑、招标文件、政府相关文件、规范等其他资料，满足验收要求 | m |  | 167.330
分部小计
| 2-3 | 电气火灾监控系统
测评合格编号:2021JS-02【新点造价软件V10.0安徽版】
E.1 分部分项工程量清单计价表
工程名称：5#【电气】 | [5 empty] | 标段： |  |  |  |  | 第16页 共29页
序号 | 项目编码 | 项目名称 |  | 项目特征描述 | 计量 单位 |  | 工程量 | 金额（元）
[8 empty] | 综合单价 | 合价 | 其中
[10 empty] | 定额 人工费 |  | 定额 机械费 | 暂估价
54 | 030904009002 | 区域报警控制箱 |  | 1、名称：电气火灾监控通讯管理机 2、尺寸：满足设计要求 3、安装方式：单面壁挂 4、其他：具体详见图纸、图集、答疑、招标文件、政府相关文件、规范等其他资料，满足验收要求 | 台 |  | 1.000
55 | WB030904005001 | 电气火灾监控设备 |  | 1、名称：漏电火灾探测器 2、规格：SIEOFRC-300mA 3、其他：具体详见图纸、图集、答疑、招标文件、政府相关文件、规范等其他资料，满足验收要求 | 个 |  | 14.000
56 | 030411006005 | 接线盒 |  | 1、名称：钢制接线盒 2、规格：86型 3、安装形式：综合 4、其他：具体详见图纸、图集、答疑、招标文件、政府相关文件、规范等其他资料，满足验收要求 | 个 |  | 14.000
57 | 030411001010 | 配管 |  | 1、名称：电气穿线管 2、规格：SC20 3、敷设方式：暗配 4、接地要求：按设计要求及施工规范规定执行 5、其他：具体详见图纸、图集、答疑、招标文件、政府相关文件、规范等其他资料，满足验收要求 | m |  | 141.820
测评合格编号:2021JS-02【新点造价软件V10.0安徽版】
E.1 分部分项工程量清单计价表
工程名称：5#【电气】 | [5 empty] | 标段： |  |  |  |  | 第17页 共29页
序号 | 项目编码 | 项目名称 |  | 项目特征描述 | 计量 单位 |  | 工程量 | 金额（元）
[8 empty] | 综合单价 | 合价 | 其中
[10 empty] | 定额 人工费 |  | 定额 机械费 | 暂估价
58 | 030411004030 | 配线 |  | 1、名称：配线 2、配线形式：穿管/桥架敷设 3、规格：WDZBN-RYSP-B1-4X1.5 4、材质：铜芯 5、其他：具体详见图纸、图集、答疑、招标文件、政府相关文件、规范等其他资料，满足验收要求 | m |  | 192.820
分部小计
| 2-4 | 防火门监控系统
59 | 030904009003 | 区域报警控制箱 |  | 1、名称：防火门监控分机 2、型号：SCK960 3、备注：主备用电源自动切换输出24V供电,可带载128个，终端执行装置(电动闭门器+电磁释放器≤64台)。 4、其他：具体详见图纸、图集、答疑、招标文件、政府相关文件、规范等其他资料，满足验收要求 | 台 |  | 1.000
60 | WB030904006001 | 防火门监控设备 |  | 1、名称：常闭防火门监控模块 2、规格：SCK920一B 3、备注：含配套门磁开关 4、其他：具体详见图纸、图集、答疑、招标文件、政府相关文件、规范等其他资料，满足验收要求 | 个 |  | 112.000
测评合格编号:2021JS-02【新点造价软件V10.0安徽版】
E.1 分部分项工程量清单计价表
工程名称：5#【电气】 | [5 empty] | 标段： |  |  |  |  | 第18页 共29页
序号 | 项目编码 | 项目名称 |  | 项目特征描述 | 计量 单位 |  | 工程量 | 金额（元）
[8 empty] | 综合单价 | 合价 | 其中
[10 empty] | 定额 人工费 |  | 定额 机械费 | 暂估价
61 | 030411006006 | 接线盒 |  | 1、名称：钢制接线盒 2、规格：86型 3、安装形式：综合 4、其他：具体详见图纸、图集、答疑、招标文件、政府相关文件、规范等其他资料，满足验收要求 | 个 |  | 112.000
62 | 030411001011 | 配管 |  | 1、名称：电气穿线管 2、规格：SC20 3、敷设方式：暗配 4、接地要求：按设计要求及施工规范规定执行 5、其他：具体详见图纸、图集、答疑、招标文件、政府相关文件、规范等其他资料，满足验收要求 | m |  | 1241.250
63 | 030411004031 | 配线 |  | 1、名称：配线 2、配线形式：穿管/桥架敷设 3、规格：WDZBN-RYYP-2x1.5 4、材质：铜芯 5、其他：具体详见图纸、图集、答疑、招标文件、政府相关文件、规范等其他资料，满足验收要求 | m |  | 1336.690
64 | 030411004032 | 配线 |  | 1、名称：配线 2、配线形式：穿管/桥架敷设 3、规格：WDZBN-RYS-2x2.5 4、材质：铜芯 5、其他：具体详见图纸、图集、答疑、招标文件、政府相关文件、规范等其他资料，满足验收要求 | m |  | 1336.690
分部小计
测评合格编号:2021JS-02【新点造价软件V10.0安徽版】
E.1 分部分项工程量清单计价表
工程名称：5#【电气】 | [5 empty] | 标段： |  |  |  |  | 第19页 共29页
序号 | 项目编码 | 项目名称 |  | 项目特征描述 | 计量 单位 |  | 工程量 | 金额（元）
[8 empty] | 综合单价 | 合价 | 其中
[10 empty] | 定额 人工费 |  | 定额 机械费 | 暂估价
| 2-5 | 消防应急疏散照明系统
65 | 030411001012 | 配管 |  | 1、名称：电气穿线管 2、规格：JDG20 3、敷设方式：暗配 4、接地要求：按设计要求及施工规范规定执行 5、其他：具体详见图纸、图集、答疑、招标文件、政府相关文件、规范等其他资料，满足验收要求 | m |  | 133.720
66 | 030411004033 | 配线 |  | 1、名称：配线 2、配线形式：穿管/桥架敷设 3、规格：WDZBN-RYS-2X2.5 4、材质：铜芯 5、其他：具体详见图纸、图集、答疑、招标文件、政府相关文件、规范等其他资料，满足验收要求 | m |  | 176.220
分部小计
| 2-6 | 消防广播系统
67 | 030904008006 | 模块 |  | 1、名称：应急广播强切模块 2、规格：满足设计要求 3、安装方式：箱体内安装 4、其他：具体详见图纸、图集、答疑、招标文件、政府相关文件、规范等其他资料，满足验收要求 | 个 |  | 13.000
测评合格编号:2021JS-02【新点造价软件V10.0安徽版】
E.1 分部分项工程量清单计价表
工程名称：5#【电气】 | [5 empty] | 标段： |  |  |  |  | 第20页 共29页
序号 | 项目编码 | 项目名称 |  | 项目特征描述 | 计量 单位 |  | 工程量 | 金额（元）
[8 empty] | 综合单价 | 合价 | 其中
[10 empty] | 定额 人工费 |  | 定额 机械费 | 暂估价
68 | 030904007001 | 消防广播（扬声器） |  | 1、名称：嵌入式扬声器 2、规格：WY-XD5-6 120V,3W 3、安装方式：吸顶安装 4、其他：具体详见图纸、图集、答疑、招标文件、政府相关文件、规范等其他资料，满足验收要求 | 个 |  | 207.000
69 | 030411006007 | 接线盒 |  | 1、名称：钢制接线盒 2、规格：86型 3、安装形式：综合 4、其他：具体详见图纸、图集、答疑、招标文件、政府相关文件、规范等其他资料，满足验收要求 | 个 |  | 220.000
70 | 030411001013 | 配管 |  | 1、名称：电气穿线管 2、规格：SC20 3、敷设方式：暗配 4、接地要求：按设计要求及施工规范规定执行 5、其他：具体详见图纸、图集、答疑、招标文件、政府相关文件、规范等其他资料，满足验收要求 | m |  | 1605.460
71 | 030411004034 | 配线 |  | 1、名称：配线 2、配线形式：穿管/桥架敷设 3、规格：WDZBN-RYJS-B1-2X1.5 4、材质：铜芯 5、其他：具体详见图纸、图集、答疑、招标文件、政府相关文件、规范等其他资料，满足验收要求 | m |  | 1771.100
分部小计
| 2-7 | 余压监控系统
测评合格编号:2021JS-02【新点造价软件V10.0安徽版】
E.1 分部分项工程量清单计价表
工程名称：5#【电气】 | [5 empty] | 标段： |  |  |  |  | 第21页 共29页
序号 | 项目编码 | 项目名称 |  | 项目特征描述 | 计量 单位 |  | 工程量 | 金额（元）
[8 empty] | 综合单价 | 合价 | 其中
[10 empty] | 定额 人工费 |  | 定额 机械费 | 暂估价
72 | WB030904016001 | 余压监控系统设备 |  | 1、名称：余压控制器 2、规格：SKYK-B128 3、安装方式：标准35mm壁装 4、备注：接收余压传感器信号,PID控制方式联动控制泄压阀,调节余压值 5、其他：具体详见图纸、图集、答疑、招标文件、政府相关文件、规范等其他资料，满足验收要求 | 台 |  | 6.000
73 | WB030904016002 | 余压监控系统设备 |  | 1、名称：泄压阀执行器 2、规格：SKFQ 3、安装方式：旁通管泄压阀处安装 4、备注：根据余压传感器信号对泄压阀进行调节 5、其他：具体详见图纸、图集、答疑、招标文件、政府相关文件、规范等其他资料，满足验收要求 | 台 |  | 6.000
74 | WB030904016003 | 余压监控系统设备 |  | 1、名称：余压传感器 2、规格：SKYT-J01 3、安装方式：底边距地2.0m 4、备注：监视疏散通道余压的压力状态和故障信息(前室用)。 5、其他：具体详见图纸、图集、答疑、招标文件、政府相关文件、规范等其他资料，满足验收要求 | 台 |  | 43.000
E.1 分部分项工程量清单计价表
工程名称：5#【电气】 | [5 empty] | 标段： |  |  |  |  | 第22页 共29页
序号 | 项目编码 | 项目名称 |  | 项目特征描述 | 计量 单位 |  | 工程量 | 金额（元）
[8 empty] | 综合单价 | 合价 | 其中
[10 empty] | 定额 人工费 |  | 定额 机械费 | 暂估价
75 | WB030904016004 | 余压监控系统设备 |  | 1、名称：余压传感器 2、规格：SKYT-J02 3、安装方式：底边距地2.0m 4、备注：监视疏散通道余压的压力状态和故障信息(楼梯间用)。 5、其他：具体详见图纸、图集、答疑、招标文件、政府相关文件、规范等其他资料，满足验收要求 | 台 |  | 11.000
76 | 030411006008 | 接线盒 |  | 1、名称：钢制接线盒 2、规格：86型 3、安装形式：综合 4、其他：具体详见图纸、图集、答疑、招标文件、政府相关文件、规范等其他资料，满足验收要求 | 个 |  | 58.000
77 | 030411001014 | 配管 |  | 1、名称：电气穿线管 2、规格：SC20 3、敷设方式：暗配 4、接地要求：按设计要求及施工规范规定执行 5、其他：具体详见图纸、图集、答疑、招标文件、政府相关文件、规范等其他资料，满足验收要求 | m |  | 543.000
测评合格编号:2021JS-02【新点造价软件V10.0安徽版】
E.1 分部分项工程量清单计价表
工程名称：5#【电气】 | [5 empty] | 标段： |  |  |  |  | 第23页 共29页
序号 | 项目编码 | 项目名称 |  | 项目特征描述 | 计量 单位 |  | 工程量 | 金额（元）
[8 empty] | 综合单价 | 合价 | 其中
[10 empty] | 定额 人工费 |  | 定额 机械费 | 暂估价
78 | 030411004035 | 配线 |  | 1、名称：配线 2、配线形式：穿管/桥架敷设 3、规格：RVV-7X0.75 4、材质：铜芯 5、其他：具体详见图纸、图集、答疑、招标文件、政府相关文件、规范等其他资料，满足验收要求 | m |  | 37.090
79 | 030411004036 | 配线 |  | 1、名称：配线 2、配线形式：穿管/桥架敷设 3、规格：WDZBN-RYS-2X1.5 4、材质：铜芯 5、其他：具体详见图纸、图集、答疑、招标文件、政府相关文件、规范等其他资料，满足验收要求 | m |  | 529.130
分部小计
| 2-8 | 消防控制室
80 | 030904012001 | 火灾报警及联动控制器 |  | 1、名称：火灾报警及联动控制器 2、设备要求：满足设计及消防验收规范要求 3、控制回路：根据本次招标施工图确定报警及联动点数 4、其他：未尽事宜详见图纸、招标文件、答疑、图集、政府相关文件及规范等其他资料 | 台 |  | 4.000
测评合格编号:2021JS-02【新点造价软件V10.0安徽版】
E.1 分部分项工程量清单计价表
工程名称：5#【电气】 | [5 empty] | 标段： |  |  |  |  | 第24页 共29页
序号 | 项目编码 | 项目名称 |  | 项目特征描述 | 计量 单位 |  | 工程量 | 金额（元）
[8 empty] | 综合单价 | 合价 | 其中
[10 empty] | 定额 人工费 |  | 定额 机械费 | 暂估价
81 | 030904013001 | 手动控制盘 |  | 1、名称：手动控制盘 2、设备要求：满足设计及消防验收规范要求 3、控制回路：根据本次招标施工图确定报警及联动点数 4、其他：未尽事宜详见图纸、招标文件、答疑、图集、政府相关文件及规范等其他资料 | 台 |  | 1.000
82 | 030904015001 | 图形显示装置 |  | 1、名称：图形显示装置 2、设备要求：满足设计及消防验收规范要求 3、控制回路：根据本次招标施工图确定报警及联动点数 4、其他：未尽事宜详见图纸、招标文件、答疑、图集、政府相关文件及规范等其他资料 | 台 |  | 1.000
83 | 030904009004 | 广播机柜 |  | 1、名称：广播机柜 2、设备要求：满足设计及消防验收规范要求 3、控制回路：根据本次招标施工图确定报警及联动点数 4、含消防广播分区控制器、消防广播控制盘、 消防广播功放等 5、其他：未尽事宜详见图纸、招标文件、答疑、图集、政府相关文件及规范等其他资料 | 台 |  | 1.000
测评合格编号:2021JS-02【新点造价软件V10.0安徽版】
E.1 分部分项工程量清单计价表
工程名称：5#【电气】 | [5 empty] | 标段： |  |  |  |  | 第25页 共29页
序号 | 项目编码 | 项目名称 |  | 项目特征描述 | 计量 单位 |  | 工程量 | 金额（元）
[8 empty] | 综合单价 | 合价 | 其中
[10 empty] | 定额 人工费 |  | 定额 机械费 | 暂估价
84 | 030904006003 | 消防专用电话总机 |  | 1、名称：消防专用电话总机 2、设备要求：满足设计及消防验收规范要求 3、控制回路：根据本次招标施工图确定报警及联动点数 4、其他：未尽事宜详见图纸、招标文件、答疑、图集、政府相关文件及规范等其他资料 | 台 |  | 1.000
85 | 030904009005 | 智能应急照明控制器 |  | 1、名称：智能应急照明控制器 2、设备要求：满足设计及消防验收规范要求 3、控制回路：根据本次招标施工图确定报警及联动点数 4、其他：未尽事宜详见图纸、招标文件、答疑、图集、政府相关文件及规范等其他资料 | 台 |  | 2.000
86 | 030904012002 | 漏电火灾报警系统监控主机 |  | 1、名称：漏电火灾报警系统监控主机 2、设备要求：满足设计及消防验收规范要求 3、控制回路：根据本次招标施工图确定报警及联动点数 4、其他：未尽事宜详见图纸、招标文件、答疑、图集、政府相关文件及规范等其他资料 | 台 |  | 1.000
测评合格编号:2021JS-02【新点造价软件V10.0安徽版】
E.1 分部分项工程量清单计价表
工程名称：5#【电气】 | [5 empty] | 标段： |  |  |  |  | 第26页 共29页
序号 | 项目编码 | 项目名称 |  | 项目特征描述 | 计量 单位 |  | 工程量 | 金额（元）
[8 empty] | 综合单价 | 合价 | 其中
[10 empty] | 定额 人工费 |  | 定额 机械费 | 暂估价
87 | 030904012003 | 消防电源监控器 |  | 1、名称：消防电源监控器 2、设备要求：满足设计及消防验收规范要求 3、控制回路：根据本次招标施工图确定报警及联动点数 4、其他：未尽事宜详见图纸、招标文件、答疑、图集、政府相关文件及规范等其他资料 | 台 |  | 1.000
88 | WB030405003001 | UPS不间断电源 |  | 1、名称：UPS不间断电源 2、设备要求：满足设计及消防验收规范要求 3、其他：未尽事宜详见图纸、招标文件、答疑、图集、政府相关文件及规范等其他资料 | 台 |  | 1.000
89 | 030904012004 | 电梯监控器 |  | 1、名称：电梯监控器 2、设备要求：满足设计及消防验收规范要求 3、控制回路：根据本次招标施工图确定报警及联动点数 4、其他：未尽事宜详见图纸、招标文件、答疑、图集、政府相关文件及规范等其他资料 | 台 |  | 1.000
90 | 030904012005 | 防火门监控器 |  | 1、名称：防火门监控器 2、设备要求：满足设计及消防验收规范要求 3、控制回路：根据本次招标施工图确定报警及联动点数 4、其他：未尽事宜详见图纸、招标文件、答疑、图集、政府相关文件及规范等其他资料 | 台 |  | 1.000
测评合格编号:2021JS-02【新点造价软件V10.0安徽版】
E.1 分部分项工程量清单计价表
工程名称：5#【电气】 | [5 empty] | 标段： |  |  |  |  | 第27页 共29页
序号 | 项目编码 | 项目名称 |  | 项目特征描述 | 计量 单位 |  | 工程量 | 金额（元）
[8 empty] | 综合单价 | 合价 | 其中
[10 empty] | 定额 人工费 |  | 定额 机械费 | 暂估价
91 | WB030904015001 | 消防水位监控装置 |  | 1、名称：消防水位监控装置 2、设备要求：满足设计及消防验收规范要求 3、控制回路：根据本次招标施工图确定报警及联动点数 4、其他：未尽事宜详见图纸、招标文件、答疑、图集、政府相关文件及规范等其他资料 | 台 |  | 1.000
92 | 030904013002 | 电梯控制盘 |  | 1、名称：电梯控制盘 2、设备要求：满足设计及消防验收规范要求 3、控制回路：根据本次招标施工图确定报警及联动点数 4、其他：未尽事宜详见图纸、招标文件、答疑、图集、政府相关文件及规范等其他资料 | 台 |  | 1.000
93 | WB030608004001 | 双电源切换装置 |  | 1、名称：双电源切换装置 2、设备要求：满足设计及消防验收规范要求 3、其他：未尽事宜详见图纸、招标文件、答疑、图集、政府相关文件及规范等其他资料 | 套 |  | 1.000
测评合格编号:2021JS-02【新点造价软件V10.0安徽版】
E.1 分部分项工程量清单计价表
工程名称：5#【电气】 | [5 empty] | 标段： |  |  |  |  | 第28页 共29页
序号 | 项目编码 | 项目名称 |  | 项目特征描述 | 计量 单位 |  | 工程量 | 金额（元）
[8 empty] | 综合单价 | 合价 | 其中
[10 empty] | 定额 人工费 |  | 定额 机械费 | 暂估价
94 | WB030608004002 | 消控室内接地、连接线缆 |  | 1、名称：消控室内接地、连接线缆 2、内容：包含消控室内所需全部接地内容，所有设备间连接的线缆等 3、投标单位根据图纸综合考虑报价，中标后不予调整； 4、其他：未尽事宜详见图纸、招标文件、答疑、图集、政府相关文件及规范等其他资料 | 项 |  | 1.000
95 | 030904006004 | 消防报警电话插孔（电话） |  | 1、名称：119专用外线电话 2、规格：满足设计要求 3、其他：未尽事宜详见图纸、招标文件、答疑、图集、政府相关文件及规范等其他资料 | 部 |  | 1.000
96 | 030905001001 | 自动报警及消防联动系统调试 |  | 1、名称：自动报警及消防联动系统调试 2、点数：连接至本消控室设备的报警及联动点位 3、内容：包含消防电气内所有调整，包含但不限于火灾监控、消防设备电源监控、防火门监控、应急照明、火灾自动报警、火灾事故广播、电话、电动阀调试等相关消防调试 4、其他：具体详见图纸、图集、答疑、招标文件、政府相关文件、规范等其它资料，满足验收要求 | 系统 |  | 1.000
测评合格编号:2021JS-02【新点造价软件V10.0安徽版】
E.1 分部分项工程量清单计价表
工程名称：5#【电气】 | [5 empty] | 标段： |  |  |  |  | 第29页 共29页
序号 | 项目编码 | 项目名称 |  | 项目特征描述 | 计量 单位 |  | 工程量 | 金额（元）
[8 empty] | 综合单价 | 合价 | 其中
[10 empty] | 定额 人工费 |  | 定额 机械费 | 暂估价
97 | WB031002008001 | 抗震支架 |  | 1、管架形式：抗震支架(综合型号） 2、详见设计图纸，满足招标文件及相关技术规范要求 3、其他：安装专业根据规范要求设置成品抗震支吊架，由专业公司深化完成，投标人应综合考虑报价，中标后不予调整。 4、说明：含安装所有专业（包括水、电、暖等） | 项 |  | 1.000
98 | 031301017001 | 脚手架搭拆 |  | 1、名称：脚手架 2、其他：未尽事宜详见设计图纸、图集、答疑、招标文件、政府相关文件、规范等其他资料，满足验收要求 | 项 |  | 1.000
99 | WB031301001001 | 建筑物超高增加费 |  | 1、名称：建筑物超高增加费 2、其他：未尽事宜详见设计图纸、图集、答疑、招标文件、政府相关文件、规范等其他资料，满足验收要求 | 项 |  | 1.000
100 | WB031301001002 | 高层建筑增加费 |  | 1、名称：高层建筑增加费 2、其他：未尽事宜详见设计图纸、图集、答疑、招标文件、政府相关文件、规范等其他资料，满足验收要求 | 项 |  | 1.000
分部小计
测评合格编号:2021JS-02【新点造价软件V10.0安徽版】

## 14.1 E.1 分部分项工程量清单计价表
E.1 分部分项工程量清单计价表
工程名称：5#【给排水】 | [5 empty] | 标段： |  |  |  |  | 第1页 共11页
序号 | 项目编码 | 项目名称 |  | 项目特征描述 | 计量 单位 |  | 工程量 | 金额（元）
[8 empty] | 综合单价 | 合价 | 其中
[10 empty] | 定额 人工费 |  | 定额 机械费 | 暂估价
| 2-1 | 消火栓系统
1 | 030901002001 | 消火栓钢管 |  | 1、安装部位：室内 2、材质：热镀锌加厚钢管 3、规格、压力等级：DN150 4、连接形式：沟槽连接 5、备注：含各类管件等配套附件 6、说明：管道刷色环 | m |  | 54.830
2 | 030901002002 | 消火栓钢管 |  | 1、安装部位：室内 2、材质：热镀锌加厚钢管 3、规格、压力等级：DN100 4、连接形式：沟槽连接 5、备注：含各类管件等配套附件 6、说明：管道刷色环 | m |  | 541.200
3 | 030901002003 | 消火栓钢管 |  | 1、安装部位：室内 2、材质：热镀锌加厚钢管 3、规格、压力等级：DN65 4、连接形式：沟槽连接 5、备注：含各类管件等配套附件 6、说明：管道刷色环 | m |  | 211.840
4 | 031003003004 | 焊接法兰阀门 |  | 1、名称：蝶阀 2、材质：球墨铸铁 3、规格、压力等级：DN150 4、连接形式：法兰连接 5、有明显启闭标识 | 个 |  | 11.000
测评合格编号:2021JS-02【新点造价软件V10.0安徽版】
E.1 分部分项工程量清单计价表
工程名称：5#【给排水】 | [5 empty] | 标段： |  |  |  |  | 第2页 共11页
序号 | 项目编码 | 项目名称 |  | 项目特征描述 | 计量 单位 |  | 工程量 | 金额（元）
[8 empty] | 综合单价 | 合价 | 其中
[10 empty] | 定额 人工费 |  | 定额 机械费 | 暂估价
5 | 031003003005 | 焊接法兰阀门 |  | 1、名称：蝶阀 2、材质：球墨铸铁 3、规格、压力等级：DN100 4、连接形式：法兰连接 5、有明显启闭标识 | 个 |  | 3.000
6 | 031003003006 | 焊接法兰阀门 |  | 1、名称：闸阀 2、材质：不锈钢软密封闸阀 3、规格、压力等级：DN65 4、连接形式：法兰连接 | 个 |  | 1.000
7 | 031003001013 | 螺纹阀门 |  | 1、名称：自动排气阀 2、材质：全铜质 3、规格、压力等级：DN15 4、连接形式：螺纹连接 5、备注：含配套截止阀 6、其他：具体详见图纸、图集、答疑、招标文件、政府相关文件、规范等其它资料，满足验收要求 | 个 |  | 1.000
8 | 031003011004 | 法兰 |  | 1、材质：碳钢 2、规格、压力等级：DN65 3、连接形式：焊接 | 副 |  | 0.500
9 | 031003011005 | 法兰 |  | 1、材质：碳钢 2、规格、压力等级：DN100 3、连接形式：焊接 | 副 |  | 1.500
10 | 031003011006 | 法兰 |  | 1、材质：碳钢 2、规格、压力等级：DN150 3、连接形式：焊接 | 副 |  | 5.500
测评合格编号:2021JS-02【新点造价软件V10.0安徽版】
E.1 分部分项工程量清单计价表
工程名称：5#【给排水】 | [5 empty] | 标段： |  |  |  |  | 第3页 共11页
序号 | 项目编码 | 项目名称 |  | 项目特征描述 | 计量 单位 |  | 工程量 | 金额（元）
[8 empty] | 综合单价 | 合价 | 其中
[10 empty] | 定额 人工费 |  | 定额 机械费 | 暂估价
11 | 030901010001 | 减压稳压消火栓 |  | 1、名称：减压稳压消火栓 2、尺寸：700X1800X180mm 3、型号、规格：SNZW65-Ⅲ旋转型减压稳压消火栓 4、附件材质、规格：φ19水枪一支、DN65水龙带25m一卷、消防卷盘。 5、其他：具体详见图纸、图集、答疑、招标文件、政府相关文件、规范等其它资料，满足验收要求 | 套 |  | 104.000
12 | 030901010002 | 减压稳压试验消火栓 |  | 1、名称：减压稳压试验消火栓 2、尺寸：700X1800X180mm 3、型号、规格：SNZW65-Ⅲ旋转型减压稳压消火栓 4、附件材质、规格：φ19水枪一支、DN65水龙带25m一卷、消防卷盘。 5、其他：具体详见图纸、图集、答疑、招标文件、政府相关文件、规范等其它资料，满足验收要求 | 套 |  | 1.000
13 | 030601002002 | 压力仪表 |  | 1、名称：压力表 2、型号：满足设计要求 3、备注：含表弯 4、具体详见图纸、图集、答疑、招标文件、政府相关文件、规范等其他资料，满足验收要求 | 台 |  | 1.000
测评合格编号:2021JS-02【新点造价软件V10.0安徽版】
E.1 分部分项工程量清单计价表
工程名称：5#【给排水】 | [5 empty] | 标段： |  |  |  |  | 第4页 共11页
序号 | 项目编码 | 项目名称 |  | 项目特征描述 | 计量 单位 |  | 工程量 | 金额（元）
[8 empty] | 综合单价 | 合价 | 其中
[10 empty] | 定额 人工费 |  | 定额 机械费 | 暂估价
14 | 030901013001 | 灭火器 |  | 1、名称：悬挂式超细干粉自动灭火装置 2、规格、型号：5kg悬挂式干粉灭火装置 | 套 |  | 28.000
15 | 030901013002 | 灭火器 |  | 1、名称：悬挂式超细干粉自动灭火装置 2、规格、型号：8kg悬挂式干粉灭火装置 | 套 |  | 4.000
16 | 030901013003 | 灭火器 |  | 1、名称：悬挂式超细干粉自动灭火装置 2、规格、型号：10kg悬挂式干粉灭火装置 | 套 |  | 6.000
17 | 031002003017 | 套管制作与安装 |  | 1、名称：钢套管 2、介质管道规格：DN100 | 个 |  | 104.000
18 | 031002003018 | 套管制作与安装 |  | 1、名称：刚性防水套管 2、介质管道规格：DN100 | 个 |  | 8.000
19 | WB031002006006 | 预留孔洞 |  | 1、名称：预留孔洞 2、规格：DN100 | 个 |  | 112.000
20 | 030905002001 | 水灭火系统控制装置调试 |  | 1、系统形式：消火栓系统调试 2、备注：投标人综合考虑，综合单价结算不予调整 3、其他：未尽事宜详见设计图纸、图集、答疑、招标文件、政府相关文件、规范等其他资料，满足验收要求 | 点 |  | 105.000
分部小计
| 2-2 | 喷淋系统
测评合格编号:2021JS-02【新点造价软件V10.0安徽版】
E.1 分部分项工程量清单计价表
工程名称：5#【给排水】 | [5 empty] | 标段： |  |  |  |  | 第5页 共11页
序号 | 项目编码 | 项目名称 |  | 项目特征描述 | 计量 单位 |  | 工程量 | 金额（元）
[8 empty] | 综合单价 | 合价 | 其中
[10 empty] | 定额 人工费 |  | 定额 机械费 | 暂估价
21 | 030901001001 | 水喷淋钢管 |  | 1、安装部位：室内 2、材质：内外壁热浸镀锌钢管 3、规格、压力等级：DN150 4、连接形式：沟槽连接 5、备注：含各类管件等配套附件 6、说明：管道刷色环 | m |  | 962.660
22 | 030901001002 | 水喷淋钢管 |  | 1、安装部位：室内 2、材质：内外壁热浸镀锌钢管 3、规格、压力等级：DN125 4、连接形式：沟槽连接 5、备注：含各类管件等配套附件 6、说明：管道刷色环 | m |  | 90.750
23 | 030901001003 | 水喷淋钢管 |  | 1、安装部位：室内 2、材质：内外壁热浸镀锌钢管 3、规格、压力等级：DN100 4、连接形式：沟槽连接 5、备注：含各类管件等配套附件 6、说明：管道刷色环 | m |  | 165.800
24 | 030901001004 | 水喷淋钢管 |  | 1、安装部位：室内 2、材质：内外壁热浸镀锌钢管 3、规格、压力等级：DN80 4、连接形式：沟槽连接 5、备注：含各类管件等配套附件 6、说明：管道刷色环 | m |  | 124.350
测评合格编号:2021JS-02【新点造价软件V10.0安徽版】
E.1 分部分项工程量清单计价表
工程名称：5#【给排水】 | [5 empty] | 标段： |  |  |  |  | 第6页 共11页
序号 | 项目编码 | 项目名称 |  | 项目特征描述 | 计量 单位 |  | 工程量 | 金额（元）
[8 empty] | 综合单价 | 合价 | 其中
[10 empty] | 定额 人工费 |  | 定额 机械费 | 暂估价
25 | 030901001005 | 水喷淋钢管 |  | 1、安装部位：室内 2、材质：内外壁热浸镀锌钢管 3、规格、压力等级：DN65 4、连接形式：沟槽连接 5、备注：含各类管件等配套附件 6、说明：管道刷色环 | m |  | 538.480
26 | 030901001006 | 水喷淋钢管 |  | 1、安装部位：室内 2、材质：内外壁热浸镀锌钢管 3、规格、压力等级：DN50 4、连接形式：螺纹连接 5、备注：含各类管件等配套附件 6、说明：管道刷色环 | m |  | 110.560
27 | 030901001007 | 水喷淋钢管 |  | 1、安装部位：室内 2、材质：内外壁热浸镀锌钢管 3、规格、压力等级：DN40 4、连接形式：螺纹连接 5、备注：含各类管件等配套附件 6、说明：管道刷色环 | m |  | 1105.630
28 | 030901001008 | 水喷淋钢管 |  | 1、安装部位：室内 2、材质：内外壁热浸镀锌钢管 3、规格、压力等级：DN32 4、连接形式：螺纹连接 5、备注：含各类管件等配套附件 6、说明：管道刷色环 | m |  | 1192.400
测评合格编号:2021JS-02【新点造价软件V10.0安徽版】
E.1 分部分项工程量清单计价表
工程名称：5#【给排水】 | [5 empty] | 标段： |  |  |  |  | 第7页 共11页
序号 | 项目编码 | 项目名称 |  | 项目特征描述 | 计量 单位 |  | 工程量 | 金额（元）
[8 empty] | 综合单价 | 合价 | 其中
[10 empty] | 定额 人工费 |  | 定额 机械费 | 暂估价
29 | 030901001009 | 水喷淋钢管 |  | 1、安装部位：室内 2、材质：内外壁热浸镀锌钢管 3、规格、压力等级：DN25 4、连接形式：螺纹连接 5、备注：含各类管件等配套附件 6、说明：管道刷色环 | m |  | 2712.280
30 | 031003003007 | 焊接法兰阀门 |  | 1、名称：蝶阀 2、材质：球墨铸铁 3、规格、压力等级：DN150 4、连接形式：法兰连接 5、有明显启闭标识 | 个 |  | 13.000
31 | 031003003008 | 焊接法兰阀门 |  | 1、名称：闸阀 2、材质：不锈钢软密封闸阀 3、规格、压力等级：DN50 4、连接形式：法兰连接 | 个 |  | 13.000
32 | 031003001014 | 螺纹阀门 |  | 1、名称：自动排气阀 2、材质：全铜质 3、规格、压力等级：DN15 4、连接形式：螺纹连接 5、备注：含配套截止阀 6、其他：具体详见图纸、图集、答疑、招标文件、政府相关文件、规范等其它资料，满足验收要求 | 个 |  | 3.000
测评合格编号:2021JS-02【新点造价软件V10.0安徽版】
E.1 分部分项工程量清单计价表
工程名称：5#【给排水】 | [5 empty] | 标段： |  |  |  |  | 第8页 共11页
序号 | 项目编码 | 项目名称 |  | 项目特征描述 | 计量 单位 |  | 工程量 | 金额（元）
[8 empty] | 综合单价 | 合价 | 其中
[10 empty] | 定额 人工费 |  | 定额 机械费 | 暂估价
33 | 030901008001 | 末端试水装置 |  | 1、名称：末端试水装置 2、规格：DN25 3、组装形式：含压力表、截止阀、漏斗等 4、其他：具体详见图纸、图集、答疑、招标文件、政府相关文件、规范等其它资料，满足验收要求 | 组 |  | 3.000
34 | 030901008002 | 末端试水阀 |  | 1、名称：末端试水阀 2、规格：DN25 3、其他：具体详见图纸、图集、答疑、招标文件、政府相关文件、规范等其它资料，满足验收要求 | 个 |  | 8.000
35 | 030901006001 | 水流指示器 |  | 1、名称：水流指示器 2、材质：球墨铸铁 3、规格、压力等级：DN150 4、连接形式：法兰连接 | 个 |  | 13.000
36 | 030901007001 | 减压孔板 |  | 1、名称：减压孔板 2、材质：不锈钢 3、规格、压力等级：DN150 （减压后管道入口处压力不大于0.40MPa） 4、连接形式：法兰连接 | 个 |  | 13.000
37 | 031003011007 | 法兰 |  | 1、材质：碳钢 2、规格、压力等级：DN150 3、连接形式：焊接 | 副 |  | 6.500
38 | 031003011008 | 法兰 |  | 1、材质：碳钢 2、规格、压力等级：DN50 3、连接形式：焊接 | 副 |  | 6.500
测评合格编号:2021JS-02【新点造价软件V10.0安徽版】
E.1 分部分项工程量清单计价表
工程名称：5#【给排水】 | [5 empty] | 标段： |  |  |  |  | 第9页 共11页
序号 | 项目编码 | 项目名称 |  | 项目特征描述 | 计量 单位 |  | 工程量 | 金额（元）
[8 empty] | 综合单价 | 合价 | 其中
[10 empty] | 定额 人工费 |  | 定额 机械费 | 暂估价
39 | 030901003001 | 喷头 |  | 1、名称：闭式玻璃球喷头 2、安装部位：室内 3、材质、型号、规格：DN25 K=80（动作温度为68℃） 4、其他：具体详见图纸、图集、答疑、招标文件、政府相关文件、规范等其它资料，满足验收要求 | 个 |  | 1132.000
40 | 030901003002 | 喷头 |  | 1、名称：闭式玻璃球喷头 2、安装部位：室内 3、材质、型号、规格：DN25 K=80（动作温度为93℃） 4、其他：具体详见图纸、图集、答疑、招标文件、政府相关文件、规范等其它资料，满足验收要求 | 个 |  | 144.000
41 | 030901003003 | 喷头 |  | 1、名称：扩大覆盖面积玻璃球喷头 2、安装部位：室内 3、材质、型号、规格：QR-EC-HSW 115(边墙型) DN32 K=115,最小工作压力0.05MPa 4、其他：具体详见图纸、图集、答疑、招标文件、政府相关文件、规范等其它资料，满足验收要求 | 个 |  | 288.000
42 | 031002003019 | 套管制作与安装 |  | 1、名称：钢套管 2、介质管道规格：DN150 | 个 |  | 28.000
测评合格编号:2021JS-02【新点造价软件V10.0安徽版】
E.1 分部分项工程量清单计价表
工程名称：5#【给排水】 | [5 empty] | 标段： |  |  |  |  | 第10页 共11页
序号 | 项目编码 | 项目名称 |  | 项目特征描述 | 计量 单位 |  | 工程量 | 金额（元）
[8 empty] | 综合单价 | 合价 | 其中
[10 empty] | 定额 人工费 |  | 定额 机械费 | 暂估价
43 | 031002003020 | 套管制作与安装 |  | 1、名称：钢套管 2、介质管道规格：DN100 | 个 |  | 132.000
44 | 031002003021 | 套管制作与安装 |  | 1、名称：钢套管 2、介质管道规格：DN80 | 个 |  | 132.000
45 | 031002003022 | 套管制作与安装 |  | 1、名称：钢套管 2、介质管道规格：DN50 | 个 |  | 143.000
46 | WB031002006007 | 预留孔洞 |  | 1、名称：预留孔洞 2、规格：DN150 | 个 |  | 28.000
47 | 030905002002 | 水灭火系统控制装置调试 |  | 1、系统形式：喷淋系统调试 2、备注：投标人综合考虑，综合单价结算不予调整 3、其他：具体详见图纸、图集、答疑、招标文件、政府相关文件、规范等其它资料，满足验收要求 | 点 |  | 13.000
分部小计
| 2-3 | 消防水工程及其他
48 | 031002001002 | 管道支吊架制作与安装 |  | 1、名称：管道支吊架 2、管架形式：综合 | kg |  | 2072.650
49 | 031201003002 | 金属结构刷油 |  | 1、名称：管道支架刷油 2、油漆品种：除锈后樟丹防锈漆二道,灰色调和漆二道。 | kg |  | 2072.650
50 | 031201001001 | 管道刷油 |  | 1、名称：明装金属管道 2、油漆品种：除锈后樟丹防锈漆二道,灰色调和漆二道。 | m2 |  | 1565.250
测评合格编号:2021JS-02【新点造价软件V10.0安徽版】
E.1 分部分项工程量清单计价表
工程名称：5#【给排水】 | [5 empty] | 标段： |  |  |  |  | 第11页 共11页
序号 | 项目编码 | 项目名称 |  | 项目特征描述 | 计量 单位 |  | 工程量 | 金额（元）
[8 empty] | 综合单价 | 合价 | 其中
[10 empty] | 定额 人工费 |  | 定额 机械费 | 暂估价
51 | WB030609001001 | 管道隔热 |  | 1、名称：管道伴热 2、型号：缠电伴热带外加保温层 3、其他：具体详见图纸、图集、答疑、招标文件、政府相关文件、规范等其它资料，满足验收要求 | m |  | 54.950
52 | WB031301001001 | 建筑物超高增加费 |  | 1、建筑物超高增加费 2、备注：投标人综合考虑，综合单价结算不予调整 3、其他：具体详见图纸、图集、答疑、招标文件、政府相关文件、规范等其他资料，满足验收要求 | 项 |  | 1.000
53 | 031301017001 | 脚手架搭拆 |  | 1、脚手架搭拆 2、备注：投标人综合考虑，综合单价结算不予调整 3、其他：具体详见图纸、图集、答疑、招标文件、政府相关文件、规范等其他资料，满足验收要求 | 项 |  | 1.000
54 | 031301012001 | 工程系统检测、检验 |  | 1、工程系统检测、检验 2、备注：投标人综合考虑，综合单价结算不予调整 3、其他：具体详见图纸、图集、答疑、招标文件、政府相关文件、规范等其他资料，满足验收要求 | 项 |  | 1.000
分部小计
测评合格编号:2021JS-02【新点造价软件V10.0安徽版】

## 16.1 E.1 分部分项工程量清单计价表
E.1 分部分项工程量清单计价表
工程名称：6#【暖通】 | [5 empty] | 标段： |  |  |  |  | 第1页 共14页
序号 | 项目编码 | 项目名称 |  | 项目特征描述 | 计量 单位 |  | 工程量 | 金额（元）
[8 empty] | 综合单价 | 合价 | 其中
[10 empty] | 定额 人工费 |  | 定额 机械费 | 暂估价
| 1-1 | 送排风系统
1 | WB030701004001 | 通风机安装 |  | 1、名称：低噪声离心风机箱P-2~12(6#)-1 2、规格：风量:2500m3/h，全压:360Pa，噪声:≤56dB(A)，转速:1100rpm，功率:0.75kW，重量:85kg 3、其他：含减震支吊架、检查接线等 | 台 |  | 11.000
2 | WB030701004002 | 通风机安装 |  | 1、名称：低噪声离心风机箱P-W(6#)-1 2、规格：风量:2200m3/h，全压:380Pa，噪声:≤56dB(A)，转速:1100rpm，功率:0.75kW，重量:85kg 3、其他：含减震支吊架、检查接线等 | 台 |  | 1.000
3 | WB030701004003 | 通风机安装 |  | 1、名称：低噪声离心风机箱P(Q)-3~12-2 2、规格：风量: 4200m3/h ,全压: 376Pa，功率: 1.1kW/380V ,转速: 1300r/min，参考重量: 89kg ,噪声:≤ 60dB(A)，风机能效不低于 2 级,风机效率:≥ 80% 3、其他：含减震支吊架、检查接线等 | 台 |  | 10.000
测评合格编号:2021JS-02【新点造价软件V10.0安徽版】
E.1 分部分项工程量清单计价表
工程名称：6#【暖通】 | [5 empty] | 标段： |  |  |  |  | 第2页 共14页
序号 | 项目编码 | 项目名称 |  | 项目特征描述 | 计量 单位 |  | 工程量 | 金额（元）
[8 empty] | 综合单价 | 合价 | 其中
[10 empty] | 定额 人工费 |  | 定额 机械费 | 暂估价
4 | WB030701004004 | 通风机安装 |  | 1、名称：低噪声离心风机箱P(Q)-3~12-1 2、规格：风量: 4800m3/h ,全压: 350Pa，功率: 1.1kW/380V ,转速: 1000r/min，参考重量: 132kg ,噪声:≤ 58dB(A)，风机能效不低于 2 级,风机效率:≥ 80% 3、其他：含减震支吊架、检查接线等 | 台 |  | 10.000
5 | WB030701004005 | 通风机安装 |  | 1、名称：P1卫生间通风器 2、规格：风量:150m3/h,功率:40W/220V,噪声:≤43dB(A),风压:96Pa 3、其他：未尽事宜详见设计图纸、图集、答疑、招标文件、政府相关文件、规范等其他资料，满足验收要求 | 台 |  | 11.000
6 | WB030701004006 | 通风机安装 |  | 1、名称：P2卫生间通风器 2、规格：风量:250m3/h,功率:40W/220V,噪声:≤44dB(A),风压:100Pa 3、其他：未尽事宜详见设计图纸、图集、答疑、招标文件、政府相关文件、规范等其他资料，满足验收要求 | 台 |  | 53.000
测评合格编号:2021JS-02【新点造价软件V10.0安徽版】
E.1 分部分项工程量清单计价表
工程名称：6#【暖通】 | [5 empty] | 标段： |  |  |  |  | 第3页 共14页
序号 | 项目编码 | 项目名称 |  | 项目特征描述 | 计量 单位 |  | 工程量 | 金额（元）
[8 empty] | 综合单价 | 合价 | 其中
[10 empty] | 定额 人工费 |  | 定额 机械费 | 暂估价
7 | WB030701004007 | 通风机安装 |  | 1、名称：P3卫生间通风器 2、规格：风量:300m3/h,功率:50W/220V，噪声:≤45dB(A) 3、其他：未尽事宜详见设计图纸、图集、答疑、招标文件、政府相关文件、规范等其他资料，满足验收要求 | 台 |  | 12.000
8 | WB030701004008 | 通风机安装 |  | 1、名称：P5卫生间通风器 2、规格：风量:500m3/h,功率:80W/220V,噪声:≤47dB(A) 3、其他：未尽事宜详见设计图纸、图集、答疑、招标文件、政府相关文件、规范等其他资料，满足验收要求 | 台 |  | 6.000
9 | 030702001001 | 碳钢通风管道 |  | 1、名称：镀锌钢板风管 2、材质、厚度：0.5mm 3、规格、形状：b≤320 4、管件、法兰等附件等设计要求：含风管及相关配件制作安装，风管支吊架制作安装 5、接口形式：法兰安装 6、其他：未尽事宜详见设计图纸、图集、答疑、招标文件、政府相关文件、规范等其他资料，满足验收要求 | m2 |  | 66.740
测评合格编号:2021JS-02【新点造价软件V10.0安徽版】
E.1 分部分项工程量清单计价表
工程名称：6#【暖通】 | [5 empty] | 标段： |  |  |  |  | 第4页 共14页
序号 | 项目编码 | 项目名称 |  | 项目特征描述 | 计量 单位 |  | 工程量 | 金额（元）
[8 empty] | 综合单价 | 合价 | 其中
[10 empty] | 定额 人工费 |  | 定额 机械费 | 暂估价
10 | 030702001002 | 碳钢通风管道 |  | 1、名称：镀锌钢板风管 2、材质、厚度：0.6mm 3、规格、形状：320<b≤450 4、管件、法兰等附件等设计要求：含风管及相关配件制作安装，风管支吊架制作安装 5、接口形式：法兰安装 6、其他：未尽事宜详见设计图纸、图集、答疑、招标文件、政府相关文件、规范等其他资料，满足验收要求 | m2 |  | 127.150
11 | 030702001003 | 碳钢通风管道 |  | 1、名称：镀锌钢板风管 2、材质、厚度：0.75mm 3、规格、形状：矩形，450<b≤1000 4、管件、法兰等附件等设计要求：含风管及相关配件制作安装，风管支吊架制作安装 5、接口形式：法兰安装 6、其他：未尽事宜详见设计图纸、图集、答疑、招标文件、政府相关文件、规范等其他资料，满足验收要求 | m2 |  | 574.480
测评合格编号:2021JS-02【新点造价软件V10.0安徽版】
E.1 分部分项工程量清单计价表
工程名称：6#【暖通】 | [5 empty] | 标段： |  |  |  |  | 第5页 共14页
序号 | 项目编码 | 项目名称 |  | 项目特征描述 | 计量 单位 |  | 工程量 | 金额（元）
[8 empty] | 综合单价 | 合价 | 其中
[10 empty] | 定额 人工费 |  | 定额 机械费 | 暂估价
12 | 030702001004 | 碳钢通风管道 |  | 1、名称：镀锌钢板风管 2、材质、厚度：1.0mm 3、规格、形状：矩形，1000<b≤1500 4、管件、法兰等附件等设计要求：含风管及相关配件制作安装，风管支吊架制作安装 5、接口形式：法兰安装 6、其他：未尽事宜详见设计图纸、图集、答疑、招标文件、政府相关文件、规范等其他资料，满足验收要求 | m2 |  | 28.450
13 | 030702001005 | 碳钢通风管道 |  | 1、名称：镀锌钢板风管 2、材质、厚度：1.2mm 3、规格、形状：矩形，1500<b≤2000 4、管件、法兰等附件等设计要求：含风管及相关配件制作安装，风管支吊架制作安装 5、接口形式：法兰安装 6、其他：未尽事宜详见设计图纸、图集、答疑、招标文件、政府相关文件、规范等其他资料，满足验收要求 | m2 |  | 84.840
14 | 030703001001 | 碳钢阀门安装 |  | 1、名称：70℃防火阀 2、规格：200*160 3、其他：未尽事宜详见设计图纸、图集、答疑、招标文件、政府相关文件、规范等其他资料，满足验收要求 | 个 |  | 11.000
E.1 分部分项工程量清单计价表
工程名称：6#【暖通】 | [5 empty] | 标段： |  |  |  |  | 第6页 共14页
序号 | 项目编码 | 项目名称 |  | 项目特征描述 | 计量 单位 |  | 工程量 | 金额（元）
[8 empty] | 综合单价 | 合价 | 其中
[10 empty] | 定额 人工费 |  | 定额 机械费 | 暂估价
15 | 030703001002 | 碳钢阀门安装 |  | 1、名称：70℃防火阀 2、规格：250*120 3、其他：未尽事宜详见设计图纸、图集、答疑、招标文件、政府相关文件、规范等其他资料，满足验收要求 | 个 |  | 41.000
16 | 030703001003 | 碳钢阀门安装 |  | 1、名称：70℃防火阀 2、规格：400*400 3、其他：未尽事宜详见设计图纸、图集、答疑、招标文件、政府相关文件、规范等其他资料，满足验收要求 | 个 |  | 1.000
17 | 030703001004 | 碳钢阀门安装 |  | 1、名称：70°电动防火阀 2、规格：1250*400 3、其他：未尽事宜详见设计图纸、图集、答疑、招标文件、政府相关文件、规范等其他资料，满足验收要求 | 个 |  | 15.000
18 | 030703001005 | 碳钢阀门安装 |  | 1、名称：70°电动防火阀 2、规格：1600*400 3、其他：未尽事宜详见设计图纸、图集、答疑、招标文件、政府相关文件、规范等其他资料，满足验收要求 | 个 |  | 20.000
19 | 030703007001 | 碳钢风口、散流器、百叶窗 |  | 1、名称：防雨百叶风口 2、规格：250*120 3、其他：未尽事宜详见设计图纸、图集、答疑、招标文件、政府相关文件、规范等其他资料，满足验收要求 | 个 |  | 3.000
测评合格编号:2021JS-02【新点造价软件V10.0安徽版】
E.1 分部分项工程量清单计价表
工程名称：6#【暖通】 | [5 empty] | 标段： |  |  |  |  | 第7页 共14页
序号 | 项目编码 | 项目名称 |  | 项目特征描述 | 计量 单位 |  | 工程量 | 金额（元）
[8 empty] | 综合单价 | 合价 | 其中
[10 empty] | 定额 人工费 |  | 定额 机械费 | 暂估价
20 | 030703007002 | 碳钢风口、散流器、百叶窗 |  | 1、名称：防雨百叶风口 2、规格：400*250 3、其他：未尽事宜详见设计图纸、图集、答疑、招标文件、政府相关文件、规范等其他资料，满足验收要求 | 个 |  | 2.000
21 | 030703007003 | 碳钢风口、散流器、百叶窗 |  | 1、名称：防雨百叶风口 2、规格：800*250 3、其他：未尽事宜详见设计图纸、图集、答疑、招标文件、政府相关文件、规范等其他资料，满足验收要求 | 个 |  | 11.000
22 | 030703007004 | 碳钢风口、散流器、百叶窗 |  | 1、名称：防雨百叶风口 2、规格：1250*400 3、其他：未尽事宜详见设计图纸、图集、答疑、招标文件、政府相关文件、规范等其他资料，满足验收要求 | 个 |  | 20.000
23 | 030703007005 | 碳钢风口、散流器、百叶窗 |  | 1、名称：防雨百叶风口 2、规格：1600*400 3、其他：未尽事宜详见设计图纸、图集、答疑、招标文件、政府相关文件、规范等其他资料，满足验收要求 | 个 |  | 20.000
24 | 030703007006 | 碳钢风口、散流器、百叶窗 |  | 1、名称：单层百叶风口 2、规格：400*400 3、其他：未尽事宜详见设计图纸、图集、答疑、招标文件、政府相关文件、规范等其他资料，满足验收要求 | 个 |  | 22.000
测评合格编号:2021JS-02【新点造价软件V10.0安徽版】
E.1 分部分项工程量清单计价表
工程名称：6#【暖通】 | [5 empty] | 标段： |  |  |  |  | 第8页 共14页
序号 | 项目编码 | 项目名称 |  | 项目特征描述 | 计量 单位 |  | 工程量 | 金额（元）
[8 empty] | 综合单价 | 合价 | 其中
[10 empty] | 定额 人工费 |  | 定额 机械费 | 暂估价
25 | 030703020001 | 消声器 |  | 1、名称：微缝板消声器 2、规格：630*250 3、其他：未尽事宜详见设计图纸、图集、答疑、招标文件、政府相关文件、规范等其他资料，满足验收要求 | 个 |  | 15.000
26 | 030703020002 | 消声器 |  | 1、名称：微缝板消声器 2、规格：800*250 3、其他：未尽事宜详见设计图纸、图集、答疑、招标文件、政府相关文件、规范等其他资料，满足验收要求 | 个 |  | 10.000
分部小计
| 1-2 | 防排烟工程
27 | WB030701004009 | 通风机安装 |  | 1、名称：混流风机JS-W(6#)-1a/2a 2、规格：风量:36000m3/h，全压:800Pa，噪声:≤88dB(A)转速:1460rpm，功率:15kW，重量:123kg 3、其他：含减震支吊架、检查接线等 | 台 |  | 2.000
28 | WB030701004010 | 通风机安装 |  | 1、名称：混流风机JS-W(6#)-1b/2b 2、规格：风量:33000m3/h，全压:1000Pa，噪声:≤90dB(A)转速:1460rpm，功率:15kW，重量:123kg 3、其他：含减震支吊架、检查接线等 | 台 |  | 2.000
测评合格编号:2021JS-02【新点造价软件V10.0安徽版】
E.1 分部分项工程量清单计价表
工程名称：6#【暖通】 | [5 empty] | 标段： |  |  |  |  | 第9页 共14页
序号 | 项目编码 | 项目名称 |  | 项目特征描述 | 计量 单位 |  | 工程量 | 金额（元）
[8 empty] | 综合单价 | 合价 | 其中
[10 empty] | 定额 人工费 |  | 定额 机械费 | 暂估价
29 | WB030701004011 | 通风机安装 |  | 1、名称：混流风机JS-W(6#)-1c 2、规格：风量:75000m3/h,，全压:990Pa，噪声:≤94dB(A)转速:980rpm，功率:30kW，重量:675kg 3、其他：含减震支吊架、检查接线等 | 台 |  | 1.000
30 | 030702007001 | 复合型风管 |  | 1、名称：装配式防排烟复合风管 2、材质：耐火芯层采用无机多晶隔热层+无机漂珠耐火层复合一体板 3、详见图纸及规范要求 4、管件、法兰等附件等设计要求：含风管及相关配件制作安装，风管支吊架制作安装 5、连接形式：法兰连接 6、其他：未尽事宜详见设计图纸、图集、答疑、招标文件、政府相关文件、规范等其他资料，满足验收要求 | m2 |  | 1730.440
31 | 030703001006 | 碳钢阀门安装 |  | 1、名称：70℃防火阀 2、规格：1000*1250 3、其他：未尽事宜详见设计图纸、图集、答疑、招标文件、政府相关文件、规范等其他资料，满足验收要求 | 个 |  | 2.000
测评合格编号:2021JS-02【新点造价软件V10.0安徽版】
E.1 分部分项工程量清单计价表
工程名称：6#【暖通】 | [5 empty] | 标段： |  |  |  |  | 第10页 共14页
序号 | 项目编码 | 项目名称 |  | 项目特征描述 | 计量 单位 |  | 工程量 | 金额（元）
[8 empty] | 综合单价 | 合价 | 其中
[10 empty] | 定额 人工费 |  | 定额 机械费 | 暂估价
32 | 030703001007 | 碳钢阀门安装 |  | 1、名称：70℃防火阀 2、规格：1600*400 3、其他：未尽事宜详见设计图纸、图集、答疑、招标文件、政府相关文件、规范等其他资料，满足验收要求 | 个 |  | 4.000
33 | 030703001008 | 碳钢阀门安装 |  | 1、名称：70℃防火阀 2、规格：1250*500 3、其他：未尽事宜详见设计图纸、图集、答疑、招标文件、政府相关文件、规范等其他资料，满足验收要求 | 个 |  | 4.000
34 | 030703001009 | 碳钢阀门安装 |  | 1、名称：电动风量调节阀 2、规格：400*400 3、其他：未尽事宜详见设计图纸、图集、答疑、招标文件、政府相关文件、规范等其他资料，满足验收要求 | 个 |  | 3.000
35 | 030703001010 | 碳钢阀门安装 |  | 1、名称：电动风量调节阀 2、规格：630*400 3、其他：未尽事宜详见设计图纸、图集、答疑、招标文件、政府相关文件、规范等其他资料，满足验收要求 | 个 |  | 1.000
36 | 030703001011 | 碳钢阀门安装 |  | 1、名称：电动风量调节阀 2、规格：1250*500 3、其他：未尽事宜详见设计图纸、图集、答疑、招标文件、政府相关文件、规范等其他资料，满足验收要求 | 个 |  | 1.000
测评合格编号:2021JS-02【新点造价软件V10.0安徽版】
E.1 分部分项工程量清单计价表
工程名称：6#【暖通】 | [5 empty] | 标段： |  |  |  |  | 第11页 共14页
序号 | 项目编码 | 项目名称 |  | 项目特征描述 | 计量 单位 |  | 工程量 | 金额（元）
[8 empty] | 综合单价 | 合价 | 其中
[10 empty] | 定额 人工费 |  | 定额 机械费 | 暂估价
37 | 030703007007 | 碳钢风口、散流器、百叶窗 |  | 1、名称：单层百叶风口 2、规格：400*750 3、其他：未尽事宜详见设计图纸、图集、答疑、招标文件、政府相关文件、规范等其他资料，满足验收要求 | 个 |  | 12.000
38 | 030703007008 | 碳钢风口、散流器、百叶窗 |  | 1、名称：多叶正压送风口 2、规格：800*(1600+250) 3、其他：未尽事宜详见设计图纸、图集、答疑、招标文件、政府相关文件、规范等其他资料，满足验收要求 | 个 |  | 12.000
39 | 030703007009 | 碳钢风口、散流器、百叶窗 |  | 1、名称：多叶正压送风口 2、规格：1000*(630+250) 3、其他：未尽事宜详见设计图纸、图集、答疑、招标文件、政府相关文件、规范等其他资料，满足验收要求 | 个 |  | 22.000
40 | 030703007010 | 碳钢风口、散流器、百叶窗 |  | 1、名称：防雨百叶风口 2、规格：400*400 3、其他：未尽事宜详见设计图纸、图集、答疑、招标文件、政府相关文件、规范等其他资料，满足验收要求 | 个 |  | 1.000
41 | 030703007011 | 碳钢风口、散流器、百叶窗 |  | 1、名称：防雨百叶风口 2、规格：400*630 3、其他：未尽事宜详见设计图纸、图集、答疑、招标文件、政府相关文件、规范等其他资料，满足验收要求 | 个 |  | 1.000
测评合格编号:2021JS-02【新点造价软件V10.0安徽版】
E.1 分部分项工程量清单计价表
工程名称：6#【暖通】 | [5 empty] | 标段： |  |  |  |  | 第12页 共14页
序号 | 项目编码 | 项目名称 |  | 项目特征描述 | 计量 单位 |  | 工程量 | 金额（元）
[8 empty] | 综合单价 | 合价 | 其中
[10 empty] | 定额 人工费 |  | 定额 机械费 | 暂估价
42 | 030703007012 | 碳钢风口、散流器、百叶窗 |  | 1、名称：防雨百叶风口 2、规格：1250*1250 3、其他：未尽事宜详见设计图纸、图集、答疑、招标文件、政府相关文件、规范等其他资料，满足验收要求 | 个 |  | 4.000
43 | 030703007013 | 碳钢风口、散流器、百叶窗 |  | 1、名称：防雨百叶风口 2、规格：2000*1250 3、其他：未尽事宜详见设计图纸、图集、答疑、招标文件、政府相关文件、规范等其他资料，满足验收要求 | 个 |  | 1.000
44 | WB030906007001 | 挡烟垂壁 |  | 1、名称：电动挡烟垂壁 2、材质：无机纤维防火帘 3、其他：未尽事宜详见设计图纸、图集、答疑、招标文件、政府相关文件、规范等其他资料，满足验收要求 | m2 |  | 62.300
45 | 030503006001 | 压差传感器 |  | 1、名称：压差传感器 2、其他：未尽事宜详见设计图纸、图集、答疑、招标文件、政府相关文件、规范等其他资料，满足验收要求 | 台 |  | 38.000
分部小计
| 1-4 | 其他工程
46 | WB030702001001 | 软连接 |  | 1、名称：软连接 2、材质：详见图纸 3、其他：未尽事宜详见设计图纸、图集、答疑、招标文件、政府相关文件、规范等其他资料，满足验收要求 | m2 |  | 18.260
测评合格编号:2021JS-02【新点造价软件V10.0安徽版】
E.1 分部分项工程量清单计价表
工程名称：6#【暖通】 | [5 empty] | 标段： |  |  |  |  | 第13页 共14页
序号 | 项目编码 | 项目名称 |  | 项目特征描述 | 计量 单位 |  | 工程量 | 金额（元）
[8 empty] | 综合单价 | 合价 | 其中
[10 empty] | 定额 人工费 |  | 定额 机械费 | 暂估价
47 | 031002002001 | 设备支吊架刷漆 |  | 1、名称：设备支吊架刷漆 2、材质：型钢、角钢 3、备注：除锈后刷防红丹锈漆两道，灰色磁漆两道 4、其他：未尽事宜详见设计图纸、图集、答疑、招标文件、政府相关文件、规范等其他资料，满足验收要求 | kg |  | 540.260
48 | 031002002002 | 风管支吊架刷漆 |  | 1、名称：风管支吊架刷漆 2、材质：型钢、角钢 3、备注：除锈后刷防红丹锈漆两道，灰色磁漆两道 4、其他：未尽事宜详见设计图纸、图集、答疑、招标文件、政府相关文件、规范等其他资料，满足验收要求 | kg |  | 6749.250
49 | 031208007001 | 防潮层、保护层 |  | 1、材料：风管、水管铝皮外壳 2、厚度：0.4mm 3、其他未尽事宜，具体详见图纸、图集、答疑、招标文件、政府相关文件、规范等其他资料，满足验收要求 | m2 |  | 338.820
50 | WB031002004001 | 预留孔洞、封堵 |  | 1、名称：预留孔洞、封堵 2、说明：含本单体地上暖通工程水管、风管及设备安装等所需的全部孔洞的预留及安装后的封堵工作，投标人应根据项目实际情况综合报价，中标后不予调整。 | 项 |  | 1.000
51 | 031301017001 | 脚手架搭拆 |  | 1、名称：脚手架搭拆 | 项 |  | 1.000
测评合格编号:2021JS-02【新点造价软件V10.0安徽版】
E.1 分部分项工程量清单计价表
工程名称：6#【暖通】 | [5 empty] | 标段： |  |  |  |  | 第14页 共14页
序号 | 项目编码 | 项目名称 |  | 项目特征描述 | 计量 单位 |  | 工程量 | 金额（元）
[8 empty] | 综合单价 | 合价 | 其中
[10 empty] | 定额 人工费 |  | 定额 机械费 | 暂估价
52 | 031301012001 | 工程系统检测、检验 |  | 1、名称：工程系统检测、检验 | 项 |  | 1.000
53 | WB031301001001 | 施工超高增加费 |  | 1、名称：施工超高增加费 | 项 |  | 1.000
54 | WB031301001002 | 高层建筑增加费 |  | 1、名称：高层建筑增加费 | 项 |  | 1.000
分部小计
测评合格编号:2021JS-02【新点造价软件V10.0安徽版】

## 17.1 E.1 分部分项工程量清单计价表
E.1 分部分项工程量清单计价表
工程名称：6#【电气】 | [5 empty] | 标段： |  |  |  |  | 第1页 共31页
序号 | 项目编码 | 项目名称 |  | 项目特征描述 | 计量 单位 |  | 工程量 | 金额（元）
[8 empty] | 综合单价 | 合价 | 其中
[10 empty] | 定额 人工费 |  | 定额 机械费 | 暂估价
| 1-1 | 强电系统
1 | 030411003001 | 桥架 |  | 1、名称：消防电力桥架 2、规格：150X75 3、备注：包含盖板、连接片、铜带和接地等附件 4、其他：具体详见图纸、图集、答疑、招标文件、政府相关文件、规范等其他资料，满足验收要求 | m |  | 24.850
2 | 030411003002 | 桥架 |  | 1、名称：消防电力桥架 2、规格：200X100 3、备注：包含盖板、连接片、铜带和接地等附件 4、其他：具体详见图纸、图集、答疑、招标文件、政府相关文件、规范等其他资料，满足验收要求 | m |  | 31.140
3 | 030411003003 | 桥架 |  | 1、名称：消防电力桥架 2、规格：300X100 3、备注：包含盖板、连接片、铜带和接地等附件 4、其他：具体详见图纸、图集、答疑、招标文件、政府相关文件、规范等其他资料，满足验收要求 | m |  | 64.000
4 | 030413001001 | 桥架支撑架 |  | 1、名称：桥架/母线槽支撑架 2、其他：具体详见图纸、图集、答疑、招标文件、政府相关文件、规范等其他资料，满足验收要求 | t |  | 0.164
测评合格编号:2021JS-02【新点造价软件V10.0安徽版】
E.1 分部分项工程量清单计价表
工程名称：6#【电气】 | [5 empty] | 标段： |  |  |  |  | 第2页 共31页
序号 | 项目编码 | 项目名称 |  | 项目特征描述 | 计量 单位 |  | 工程量 | 金额（元）
[8 empty] | 综合单价 | 合价 | 其中
[10 empty] | 定额 人工费 |  | 定额 机械费 | 暂估价
5 | 030408009001 | 防火隔板 |  | 1、名称：桥架防火隔板 2、规格：按设计要求及施工规范执行 3、其他：具体详见图纸、图集、答疑、招标文件、政府相关文件、规范等其他资料，满足验收要求 | m2 |  | 0.260
6 | 030408008001 | 防火堵洞 |  | 1、部位：桥架防火堵料 2、规格：按设计要求及施工规范执行 3、其他：具体详见图纸、图集、答疑、招标文件、政府相关文件、规范等其他资料，满足验收要求 | 处 |  | 1.000
7 | 030411001007 | 配管 |  | 1、名称：电气穿线管 2、规格：JDG20 3、敷设方式：暗配 4、接地要求：按设计要求及施工规范规定执行 5、其他：具体详见图纸、图集、答疑、招标文件、政府相关文件、规范等其他资料，满足验收要求 | m |  | 5393.170
8 | 030411004006 | 配线 |  | 1、名称：配线 2、配线形式：穿管/桥架敷设 3、规格：WDZBN-RYS-2X2.5 4、材质：铜芯 5、其他：具体详见图纸、图集、答疑、招标文件、政府相关文件、规范等其他资料，满足验收要求 | m |  | 5393.170
测评合格编号:2021JS-02【新点造价软件V10.0安徽版】
E.1 分部分项工程量清单计价表
工程名称：6#【电气】 | [5 empty] | 标段： |  |  |  |  | 第3页 共31页
序号 | 项目编码 | 项目名称 |  | 项目特征描述 | 计量 单位 |  | 工程量 | 金额（元）
[8 empty] | 综合单价 | 合价 | 其中
[10 empty] | 定额 人工费 |  | 定额 机械费 | 暂估价
9 | WB030904013001 | 智能照明灯/指示 |  | 1、名称：消防应急标志灯具-安全出口 2、规格：J-BLJC-1OEⅡ0.3W,36V 3、说明：不锈钢面板,金属后盖板,厚度不大于10mm 4、安装方式：门框上方0.2m挂装 5、其他：具体详见图纸、图集、答疑、招标文件、政府相关文件、规范等其他资料，满足验收要求 | 套 |  | 7.000
10 | WB030904013002 | 智能照明灯/指示 |  | 1、名称：消防应急标志灯具-疏散出口 2、规格：J-BLJC-1OEⅡ0.3W,36V 3、说明：不锈钢面板,金属后盖板,厚度不大于10mm 4、安装方式：门框上方0.2m挂装 5、其他：具体详见图纸、图集、答疑、招标文件、政府相关文件、规范等其他资料，满足验收要求 | 套 |  | 142.000
测评合格编号:2021JS-02【新点造价软件V10.0安徽版】
E.1 分部分项工程量清单计价表
工程名称：6#【电气】 | [5 empty] | 标段： |  |  |  |  | 第4页 共31页
序号 | 项目编码 | 项目名称 |  | 项目特征描述 | 计量 单位 |  | 工程量 | 金额（元）
[8 empty] | 综合单价 | 合价 | 其中
[10 empty] | 定额 人工费 |  | 定额 机械费 | 暂估价
11 | WB030904013003 | 智能照明灯/指示 |  | 1、名称：消防应急标志灯具-楼层 2、规格：J-BLJC-1OEⅡ0.3W,36V 3、说明：不锈钢面板,金属后盖板,厚度不大于10mm 4、安装方式：底边距地2.2m挂装 5、其他：具体详见图纸、图集、答疑、招标文件、政府相关文件、规范等其他资料，满足验收要求 | 套 |  | 28.000
12 | WB030904013004 | 智能照明灯/指示 |  | 1、名称：消防应急标志灯具-单面单向 2、规格：J-BLJC-1OEⅡ0.3W,36V 3、说明：不锈钢面板,金属后盖板,厚度不大于10mm 4、安装方式：底距地0.5m挂装 5、其他：具体详见图纸、图集、答疑、招标文件、政府相关文件、规范等其他资料，满足验收要求 | 套 |  | 221.000
测评合格编号:2021JS-02【新点造价软件V10.0安徽版】
E.1 分部分项工程量清单计价表
工程名称：6#【电气】 | [5 empty] | 标段： |  |  |  |  | 第5页 共31页
序号 | 项目编码 | 项目名称 |  | 项目特征描述 | 计量 单位 |  | 工程量 | 金额（元）
[8 empty] | 综合单价 | 合价 | 其中
[10 empty] | 定额 人工费 |  | 定额 机械费 | 暂估价
13 | WB030904013005 | 智能照明灯/指示 |  | 1、名称：消防应急标志灯具-双面多信息复合灯具 2、规格：J-BLJC-1OEⅡ0.3W,36V 3、说明：不锈钢面板,金属后盖板,厚度不大于10mm 4、安装方式：底距地2.5m吊装 5、其他：具体详见图纸、图集、答疑、招标文件、政府相关文件、规范等其他资料，满足验收要求 | 套 |  | 27.000
14 | WB030904013006 | 智能照明灯/指示 |  | 1、名称：消防应急照明灯具 2、规格：J-ZFJC-E12W,36V 3、安装方式：吸顶安装 4、其他：具体详见图纸、图集、答疑、招标文件、政府相关文件、规范等其他资料，满足验收要求 | 套 |  | 59.000
15 | WB030904013007 | 智能照明灯/指示 |  | 1、名称：消防应急照明灯具 2、规格：J-ZFJC-E8W,36V 3、安装方式：吸顶/壁装安装 4、其他：具体详见图纸、图集、答疑、招标文件、政府相关文件、规范等其他资料，满足验收要求 | 套 |  | 411.000
测评合格编号:2021JS-02【新点造价软件V10.0安徽版】
E.1 分部分项工程量清单计价表
工程名称：6#【电气】 | [5 empty] | 标段： |  |  |  |  | 第6页 共31页
序号 | 项目编码 | 项目名称 |  | 项目特征描述 | 计量 单位 |  | 工程量 | 金额（元）
[8 empty] | 综合单价 | 合价 | 其中
[10 empty] | 定额 人工费 |  | 定额 机械费 | 暂估价
16 | 030411006002 | 接线盒 |  | 1、名称：钢制接线盒 2、规格：86系列 3、安装形式：综合 4、其他：具体详见图纸、图集、答疑、招标文件、政府相关文件、规范等其他资料，满足验收要求 | 个 |  | 895.000
分部小计
| 2-1 | 火灾自动报警系统
17 | 030904008001 | 消防接线端子箱 |  | 1、名称：接线端子箱 2、规格：JBF-11A/X 3、安装方式：距地1.5米安装 4、其他：具体详见图纸、图集、答疑、招标文件、政府相关文件、规范等其他资料，满足验收要求 | 台 |  | 13.000
18 | 030904001001 | 点型探测器 |  | 1、名称：智能光电烟感探测器(带地址) 2、规格：JTY-GD-JBF-4101 3、安装方式：吸顶安装 4、备注：含底座 5、其他：具体详见图纸、图集、答疑、招标文件、政府相关文件、规范等其他资料，满足验收要求 | 个 |  | 301.000
测评合格编号:2021JS-02【新点造价软件V10.0安徽版】
E.1 分部分项工程量清单计价表
工程名称：6#【电气】 | [5 empty] | 标段： |  |  |  |  | 第7页 共31页
序号 | 项目编码 | 项目名称 |  | 项目特征描述 | 计量 单位 |  | 工程量 | 金额（元）
[8 empty] | 综合单价 | 合价 | 其中
[10 empty] | 定额 人工费 |  | 定额 机械费 | 暂估价
19 | 030904006001 | 消防报警电话插孔（电话） |  | 1、名称：手动报警按钮(带电话插孔) 2、规格：JBF4121-P 3、安装方式：距地1.4米安装,带编码模块 4、其他：具体详见图纸、图集、答疑、招标文件、政府相关文件、规范等其他资料，满足验收要求 | 个 |  | 28.000
20 | 030904006002 | 消防报警电话插孔（电话） |  | 1、名称：手动报警按钮 2、规格：JBF4121-P 3、安装方式：距地1.4米安装 4、其他：具体详见图纸、图集、答疑、招标文件、政府相关文件、规范等其他资料，满足验收要求 | 个 |  | 4.000
21 | 030904003002 | 按钮 |  | 1、名称：消火栓报警按钮 2、规格：JBF4123 3、安装方式：消火栓箱内壁挂安装 4、其他：具体详见图纸、图集、答疑、招标文件、政府相关文件、规范等其他资料，满足验收要求 | 个 |  | 39.000
22 | 030904006003 | 消防报警电话插孔（电话） |  | 1、名称：消防电话分机(带编码模块) 2、规格：HD210 3、安装方式：距地1.4米安装 4、其他：具体详见图纸、图集、答疑、招标文件、政府相关文件、规范等其他资料，满足验收要求 | 部 |  | 54.000
测评合格编号:2021JS-02【新点造价软件V10.0安徽版】
E.1 分部分项工程量清单计价表
工程名称：6#【电气】 | [5 empty] | 标段： |  |  |  |  | 第8页 共31页
序号 | 项目编码 | 项目名称 |  | 项目特征描述 | 计量 单位 |  | 工程量 | 金额（元）
[8 empty] | 综合单价 | 合价 | 其中
[10 empty] | 定额 人工费 |  | 定额 机械费 | 暂估价
23 | 030904005001 | 声光警报器 |  | 1、名称：声光报警器(带输出模块) 2、规格：JBF-4372E 3、安装方式：距地2.5米安装 4、其他：具体详见图纸、图集、答疑、招标文件、政府相关文件、规范等其他资料，满足验收要求 | 个 |  | 71.000
24 | WB030904002001 | 重复显示屏 |  | 1、名称：火灾显示盘 2、规格：满足设计要求 3、其他：具体详见图纸、图集、答疑、招标文件、政府相关文件、规范等其他资料，满足验收要求 | 台 |  | 12.000
25 | 030904008002 | 模块 |  | 1、名称：总线隔离模块 2、规格：JBF4171 3、安装方式：壁挂/吸顶安装 4、其他：具体详见图纸、图集、答疑、招标文件、政府相关文件、规范等其他资料，满足验收要求 | 个 |  | 56.000
26 | 030904008003 | 模块 |  | 1、名称：单输入模块 2、规格：JBF-3131 3、安装方式：模块箱内安装 4、其他：具体详见图纸、图集、答疑、招标文件、政府相关文件、规范等其他资料，满足验收要求 | 个 |  | 55.000
测评合格编号:2021JS-02【新点造价软件V10.0安徽版】
E.1 分部分项工程量清单计价表
工程名称：6#【电气】 | [5 empty] | 标段： |  |  |  |  | 第9页 共31页
序号 | 项目编码 | 项目名称 |  | 项目特征描述 | 计量 单位 |  | 工程量 | 金额（元）
[8 empty] | 综合单价 | 合价 | 其中
[10 empty] | 定额 人工费 |  | 定额 机械费 | 暂估价
27 | 030904008004 | 模块 |  | 1、名称：单输入/单输出模块 2、规格：JBF-4143 3、安装方式：模块箱内安装 4、其他：具体详见图纸、图集、答疑、招标文件、政府相关文件、规范等其他资料，满足验收要求 | 个 |  | 180.000
28 | 030904008005 | 模块 |  | 1、名称：输入输出模块 2、规格：满足设计要求 3、安装方式：模块箱内安装 4、其他：具体详见图纸、图集、答疑、招标文件、政府相关文件、规范等其他资料，满足验收要求 | 个 |  | 11.000
29 | 030904008006 | 模块箱 |  | 1、名称：模块箱 2、规格：JBF-11A/M 3、安装方式：墙上明装 4、其他：具体详见图纸、图集、答疑、招标文件、政府相关文件、规范等其他资料，满足验收要求 | 台 |  | 64.000
30 | 030411006003 | 接线盒 |  | 1、名称：钢制接线盒 2、规格：86型 3、安装形式：综合 4、其他：具体详见图纸、图集、答疑、招标文件、政府相关文件、规范等其他资料，满足验收要求 | 个 |  | 663.000
测评合格编号:2021JS-02【新点造价软件V10.0安徽版】
E.1 分部分项工程量清单计价表
工程名称：6#【电气】 | [5 empty] | 标段： |  |  |  |  | 第10页 共31页
序号 | 项目编码 | 项目名称 |  | 项目特征描述 | 计量 单位 |  | 工程量 | 金额（元）
[8 empty] | 综合单价 | 合价 | 其中
[10 empty] | 定额 人工费 |  | 定额 机械费 | 暂估价
31 | 030411003007 | 桥架 |  | 1、名称：消防桥架 2、规格：300X200 3、备注：包含盖板、连接片、铜带和接地等附件 4、其他：具体详见图纸、图集、答疑、招标文件、政府相关文件、规范等其他资料，满足验收要求 | m |  | 109.540
32 | 030413001002 | 桥架支撑架 |  | 1、名称：桥架支撑架 2、其他：具体详见图纸、图集、答疑、招标文件、政府相关文件、规范等其他资料，满足验收要求 3、其他：具体详见图纸、图集、答疑、招标文件、政府相关文件、规范等其他资料，满足验收要求 | t |  | 0.273
33 | 030408009002 | 防火隔板 |  | 1、名称：桥架防火隔板 2、规格：按设计要求及施工规范执行 3、其他：具体详见图纸、图集、答疑、招标文件、政府相关文件、规范等其他资料，满足验收要求 | m2 |  | 2.600
34 | 030408008002 | 防火堵洞 |  | 1、部位：桥架防火堵料 2、规格：按设计要求及施工规范执行 3、其他：具体详见图纸、图集、答疑、招标文件、政府相关文件、规范等其他资料，满足验收要求 | 处 |  | 13.000
测评合格编号:2021JS-02【新点造价软件V10.0安徽版】
E.1 分部分项工程量清单计价表
工程名称：6#【电气】 | [5 empty] | 标段： |  |  |  |  | 第11页 共31页
序号 | 项目编码 | 项目名称 |  | 项目特征描述 | 计量 单位 |  | 工程量 | 金额（元）
[8 empty] | 综合单价 | 合价 | 其中
[10 empty] | 定额 人工费 |  | 定额 机械费 | 暂估价
35 | 030411001011 | 配管 |  | 1、名称：电气穿线管 2、规格：SC20 3、敷设方式：暗配 4、接地要求：按设计要求及施工规范规定执行 5、其他：具体详见图纸、图集、答疑、招标文件、政府相关文件、规范等其他资料，满足验收要求 | m |  | 4859.830
36 | 030411001012 | 配管 |  | 1、名称：电气穿线管 2、规格：SC32 3、敷设方式：暗配 4、接地要求：按设计要求及施工规范规定执行 5、其他：具体详见图纸、图集、答疑、招标文件、政府相关文件、规范等其他资料，满足验收要求 | m |  | 206.700
37 | 030411004009 | 配线 |  | 1、名称：配线 2、配线形式：穿管/桥架敷设 3、规格：WDZBN-RYJS-B1-2X1.0 4、材质：铜芯 5、其他：具体详见图纸、图集、答疑、招标文件、政府相关文件、规范等其他资料，满足验收要求 | m |  | 1252.260
38 | 030411004010 | 配线 |  | 1、名称：配线 2、配线形式：穿管/桥架敷设 3、规格：WDZBN-RYJS-B1-2X1.5 4、材质：铜芯 5、其他：具体详见图纸、图集、答疑、招标文件、政府相关文件、规范等其他资料，满足验收要求 | m |  | 146.160
测评合格编号:2021JS-02【新点造价软件V10.0安徽版】
E.1 分部分项工程量清单计价表
工程名称：6#【电气】 | [5 empty] | 标段： |  |  |  |  | 第12页 共31页
序号 | 项目编码 | 项目名称 |  | 项目特征描述 | 计量 单位 |  | 工程量 | 金额（元）
[8 empty] | 综合单价 | 合价 | 其中
[10 empty] | 定额 人工费 |  | 定额 机械费 | 暂估价
39 | 030411004011 | 配线 |  | 1、名称：配线 2、配线形式：穿管/桥架敷设 3、规格：WDZBN-RYJ-B1-2X1.5 4、材质：铜芯 5、其他：具体详见图纸、图集、答疑、招标文件、政府相关文件、规范等其他资料，满足验收要求 | m |  | 1345.230
40 | 030411004012 | 配线 |  | 1、名称：配线 2、配线形式：穿管/桥架敷设 3、规格：WDZBN-RYJ-B1-4X1.5 4、材质：铜芯 5、其他：具体详见图纸、图集、答疑、招标文件、政府相关文件、规范等其他资料，满足验收要求 | m |  | 2575.690
41 | 030411004013 | 配线 |  | 1、名称：配线 2、配线形式：穿管/桥架敷设 3、规格：WDZBN-RYJ-B1-5X1.0 4、材质：铜芯 5、其他：具体详见图纸、图集、答疑、招标文件、政府相关文件、规范等其他资料，满足验收要求 | m |  | 468.810
42 | 030408002001 | 控制电缆 |  | 1、名称：控制电缆 2、配线形式：穿管/桥架敷设 3、规格：WDZBN-KYJY-B1-4X1.5 4、材质：铜芯 5、其他：具体详见图纸、图集、答疑、招标文件、政府相关文件、规范等其他资料，满足验收要求 | m |  | 252.290
测评合格编号:2021JS-02【新点造价软件V10.0安徽版】
E.1 分部分项工程量清单计价表
工程名称：6#【电气】 | [5 empty] | 标段： |  |  |  |  | 第13页 共31页
序号 | 项目编码 | 项目名称 |  | 项目特征描述 | 计量 单位 |  | 工程量 | 金额（元）
[8 empty] | 综合单价 | 合价 | 其中
[10 empty] | 定额 人工费 |  | 定额 机械费 | 暂估价
43 | 030408002002 | 控制电缆 |  | 1、名称：控制电缆 2、配线形式：穿管/桥架敷设 3、规格：WDZBN-KYJY-B1-7X1.5 4、材质：铜芯 5、其他：具体详见图纸、图集、答疑、招标文件、政府相关文件、规范等其他资料，满足验收要求 | m |  | 945.580
44 | 030411004014 | 配线 |  | 1、名称：配线 2、配线形式：穿管/桥架敷设 3、规格：WDZBN-BYJ-B1-1.5 4、材质：铜芯 5、其他：具体详见图纸、图集、答疑、招标文件、政府相关文件、规范等其他资料，满足验收要求 | m |  | 1238.880
分部小计
| 2-2 | 消防设备电源监控系统
45 | 030904009001 | 区域报警控制箱 |  | 1、名称：区域分机 2、尺寸：400*300*120 3、安装方式：单面壁挂 4、其他：具体详见图纸、图集、答疑、招标文件、政府相关文件、规范等其他资料，满足验收要求 | 台 |  | 1.000
46 | WB030904010001 | 消防电源监控设备 |  | 1、名称：电压信号传感器 2、规格：SIEOFRC 3、其他：具体详见图纸、图集、答疑、招标文件、政府相关文件、规范等其他资料，满足验收要求 | 个 |  | 17.000
测评合格编号:2021JS-02【新点造价软件V10.0安徽版】
E.1 分部分项工程量清单计价表
工程名称：6#【电气】 | [5 empty] | 标段： |  |  |  |  | 第14页 共31页
序号 | 项目编码 | 项目名称 |  | 项目特征描述 | 计量 单位 |  | 工程量 | 金额（元）
[8 empty] | 综合单价 | 合价 | 其中
[10 empty] | 定额 人工费 |  | 定额 机械费 | 暂估价
47 | 030411006004 | 接线盒 |  | 1、名称：钢制接线盒 2、规格：86型 3、安装形式：综合 4、其他：具体详见图纸、图集、答疑、招标文件、政府相关文件、规范等其他资料，满足验收要求 | 个 |  | 17.000
48 | 030411004015 | 配线 |  | 1、名称：配线 2、配线形式：穿管/桥架敷设 3、规格：WDZBN-RYS-B1-2X1.5 4、材质：铜芯 5、其他：具体详见图纸、图集、答疑、招标文件、政府相关文件、规范等其他资料，满足验收要求 | m |  | 201.910
49 | 030411004016 | 配线 |  | 1、名称：配线 2、配线形式：穿管/桥架敷设 3、规格：WDZBN-BYJ-B1-2.5 4、材质：铜芯 5、其他：具体详见图纸、图集、答疑、招标文件、政府相关文件、规范等其他资料，满足验收要求 | m |  | 403.820
50 | 030411001013 | 配管 |  | 1、名称：电气穿线管 2、规格：SC20 3、敷设方式：暗配 4、接地要求：按设计要求及施工规范规定执行 5、其他：具体详见图纸、图集、答疑、招标文件、政府相关文件、规范等其他资料，满足验收要求 | m |  | 147.910
分部小计
测评合格编号:2021JS-02【新点造价软件V10.0安徽版】
E.1 分部分项工程量清单计价表
工程名称：6#【电气】 | [5 empty] | 标段： |  |  |  |  | 第15页 共31页
序号 | 项目编码 | 项目名称 |  | 项目特征描述 | 计量 单位 |  | 工程量 | 金额（元）
[8 empty] | 综合单价 | 合价 | 其中
[10 empty] | 定额 人工费 |  | 定额 机械费 | 暂估价
| 2-3 | 电气火灾监控系统
51 | 030904009002 | 区域报警控制箱 |  | 1、名称：电气火灾监控通讯管理机 2、尺寸：满足设计要求 3、安装方式：单面壁挂 4、其他：具体详见图纸、图集、答疑、招标文件、政府相关文件、规范等其他资料，满足验收要求 | 台 |  | 1.000
52 | WB030904005001 | 电气火灾监控设备 |  | 1、名称：漏电火灾探测器 2、规格：SIEOFRC-300mA 3、其他：具体详见图纸、图集、答疑、招标文件、政府相关文件、规范等其他资料，满足验收要求 | 个 |  | 15.000
53 | 030411006005 | 接线盒 |  | 1、名称：钢制接线盒 2、规格：86型 3、安装形式：综合 4、其他：具体详见图纸、图集、答疑、招标文件、政府相关文件、规范等其他资料，满足验收要求 | 个 |  | 15.000
54 | 030411001014 | 配管 |  | 1、名称：电气穿线管 2、规格：SC20 3、敷设方式：暗配 4、接地要求：按设计要求及施工规范规定执行 5、其他：具体详见图纸、图集、答疑、招标文件、政府相关文件、规范等其他资料，满足验收要求 | m |  | 137.910
测评合格编号:2021JS-02【新点造价软件V10.0安徽版】
E.1 分部分项工程量清单计价表
工程名称：6#【电气】 | [5 empty] | 标段： |  |  |  |  | 第16页 共31页
序号 | 项目编码 | 项目名称 |  | 项目特征描述 | 计量 单位 |  | 工程量 | 金额（元）
[8 empty] | 综合单价 | 合价 | 其中
[10 empty] | 定额 人工费 |  | 定额 机械费 | 暂估价
55 | 030411004017 | 配线 |  | 1、名称：配线 2、配线形式：穿管/桥架敷设 3、规格：WDZBN-RYSP-B1-4X1.5 4、材质：铜芯 5、其他：具体详见图纸、图集、答疑、招标文件、政府相关文件、规范等其他资料，满足验收要求 | m |  | 191.910
分部小计
| 2-4 | 防火门监控系统
56 | 030904009003 | 区域报警控制箱 |  | 1、名称：防火门监控分机 2、型号：SCK960 3、备注：主备用电源自动切换输出24V供电,可带载128个，终端执行装置(电动闭门器+电磁释放器≤64台)。 4、其他：具体详见图纸、图集、答疑、招标文件、政府相关文件、规范等其他资料，满足验收要求 | 台 |  | 1.000
57 | WB030904006001 | 防火门监控设备 |  | 1、名称：常闭防火门监控模块 2、规格：SCK920一B 3、备注：含配套门磁开关 4、其他：具体详见图纸、图集、答疑、招标文件、政府相关文件、规范等其他资料，满足验收要求 | 个 |  | 53.000
测评合格编号:2021JS-02【新点造价软件V10.0安徽版】
E.1 分部分项工程量清单计价表
工程名称：6#【电气】 | [5 empty] | 标段： |  |  |  |  | 第17页 共31页
序号 | 项目编码 | 项目名称 |  | 项目特征描述 | 计量 单位 |  | 工程量 | 金额（元）
[8 empty] | 综合单价 | 合价 | 其中
[10 empty] | 定额 人工费 |  | 定额 机械费 | 暂估价
58 | 030411006006 | 接线盒 |  | 1、名称：钢制接线盒 2、规格：86型 3、安装形式：综合 4、其他：具体详见图纸、图集、答疑、招标文件、政府相关文件、规范等其他资料，满足验收要求 | 个 |  | 53.000
59 | 030411001015 | 配管 |  | 1、名称：电气穿线管 2、规格：SC20 3、敷设方式：暗配 4、接地要求：按设计要求及施工规范规定执行 5、其他：具体详见图纸、图集、答疑、招标文件、政府相关文件、规范等其他资料，满足验收要求 | m |  | 589.650
60 | 030411004018 | 配线 |  | 1、名称：配线 2、配线形式：穿管/桥架敷设 3、规格：WDZBN-RYYP-2x1.5 4、材质：铜芯 5、其他：具体详见图纸、图集、答疑、招标文件、政府相关文件、规范等其他资料，满足验收要求 | m |  | 641.840
61 | 030411004019 | 配线 |  | 1、名称：配线 2、配线形式：穿管/桥架敷设 3、规格：WDZBN-RYS-2x2.5 4、材质：铜芯 5、其他：具体详见图纸、图集、答疑、招标文件、政府相关文件、规范等其他资料，满足验收要求 | m |  | 641.840
分部小计
测评合格编号:2021JS-02【新点造价软件V10.0安徽版】
E.1 分部分项工程量清单计价表
工程名称：6#【电气】 | [5 empty] | 标段： |  |  |  |  | 第18页 共31页
序号 | 项目编码 | 项目名称 |  | 项目特征描述 | 计量 单位 |  | 工程量 | 金额（元）
[8 empty] | 综合单价 | 合价 | 其中
[10 empty] | 定额 人工费 |  | 定额 机械费 | 暂估价
| 2-5 | 消防应急疏散照明系统
62 | 030411001016 | 配管 |  | 1、名称：电气穿线管 2、规格：JDG20 3、敷设方式：暗配 4、接地要求：按设计要求及施工规范规定执行 5、其他：具体详见图纸、图集、答疑、招标文件、政府相关文件、规范等其他资料，满足验收要求 | m |  | 104.810
63 | 030411004020 | 配线 |  | 1、名称：配线 2、配线形式：穿管/桥架敷设 3、规格：WDZBN-RYS-2X2.5 4、材质：铜芯 5、其他：具体详见图纸、图集、答疑、招标文件、政府相关文件、规范等其他资料，满足验收要求 | m |  | 152.810
分部小计
| 2-6 | 消防广播系统
64 | 030904008007 | 模块 |  | 1、名称：应急广播强切模块 2、规格：满足设计要求 3、安装方式：箱体内安装 4、其他：具体详见图纸、图集、答疑、招标文件、政府相关文件、规范等其他资料，满足验收要求 | 个 |  | 12.000
测评合格编号:2021JS-02【新点造价软件V10.0安徽版】
E.1 分部分项工程量清单计价表
工程名称：6#【电气】 | [5 empty] | 标段： |  |  |  |  | 第19页 共31页
序号 | 项目编码 | 项目名称 |  | 项目特征描述 | 计量 单位 |  | 工程量 | 金额（元）
[8 empty] | 综合单价 | 合价 | 其中
[10 empty] | 定额 人工费 |  | 定额 机械费 | 暂估价
65 | 030904007001 | 消防广播（扬声器） |  | 1、名称：嵌入式扬声器 2、规格：WY-XD5-6 120V,3W 3、安装方式：吸顶安装 4、其他：具体详见图纸、图集、答疑、招标文件、政府相关文件、规范等其他资料，满足验收要求 | 个 |  | 288.000
66 | 030411006007 | 接线盒 |  | 1、名称：钢制接线盒 2、规格：86型 3、安装形式：综合 4、其他：具体详见图纸、图集、答疑、招标文件、政府相关文件、规范等其他资料，满足验收要求 | 个 |  | 300.000
67 | 030411001017 | 配管 |  | 1、名称：电气穿线管 2、规格：SC20 3、敷设方式：暗配 4、接地要求：按设计要求及施工规范规定执行 5、其他：具体详见图纸、图集、答疑、招标文件、政府相关文件、规范等其他资料，满足验收要求 | m |  | 1904.330
68 | 030411004021 | 配线 |  | 1、名称：配线 2、配线形式：穿管/桥架敷设 3、规格：WDZBN-RYJS-B1-2X1.5 4、材质：铜芯 5、其他：具体详见图纸、图集、答疑、招标文件、政府相关文件、规范等其他资料，满足验收要求 | m |  | 2074.940
分部小计
| 2-7 | 余压监控系统
测评合格编号:2021JS-02【新点造价软件V10.0安徽版】
E.1 分部分项工程量清单计价表
工程名称：6#【电气】 | [5 empty] | 标段： |  |  |  |  | 第20页 共31页
序号 | 项目编码 | 项目名称 |  | 项目特征描述 | 计量 单位 |  | 工程量 | 金额（元）
[8 empty] | 综合单价 | 合价 | 其中
[10 empty] | 定额 人工费 |  | 定额 机械费 | 暂估价
69 | WB030904016001 | 余压监控系统设备 |  | 1、名称：余压控制器 2、规格：SKYK-B128 3、安装方式：标准35mm壁装 4、备注：接收余压传感器信号,PID控制方式联动控制泄压阀,调节余压值 5、其他：具体详见图纸、图集、答疑、招标文件、政府相关文件、规范等其他资料，满足验收要求 | 台 |  | 5.000
70 | WB030904016002 | 余压监控系统设备 |  | 1、名称：泄压阀执行器 2、规格：SKFQ 3、安装方式：旁通管泄压阀处安装 4、备注：根据余压传感器信号对泄压阀进行调节 5、其他：具体详见图纸、图集、答疑、招标文件、政府相关文件、规范等其他资料，满足验收要求 | 台 |  | 5.000
71 | WB030904016003 | 余压监控系统设备 |  | 1、名称：余压传感器 2、规格：SKYT-J01 3、安装方式：底边距地2.0m 4、备注：监视疏散通道余压的压力状态和故障信息(前室用)。 5、其他：具体详见图纸、图集、答疑、招标文件、政府相关文件、规范等其他资料，满足验收要求 | 台 |  | 47.000
E.1 分部分项工程量清单计价表
工程名称：6#【电气】 | [5 empty] | 标段： |  |  |  |  | 第21页 共31页
序号 | 项目编码 | 项目名称 |  | 项目特征描述 | 计量 单位 |  | 工程量 | 金额（元）
[8 empty] | 综合单价 | 合价 | 其中
[10 empty] | 定额 人工费 |  | 定额 机械费 | 暂估价
72 | WB030904016004 | 余压监控系统设备 |  | 1、名称：余压传感器 2、规格：SKYT-J02 3、安装方式：底边距地2.0m 4、备注：监视疏散通道余压的压力状态和故障信息(楼梯间用)。 5、其他：具体详见图纸、图集、答疑、招标文件、政府相关文件、规范等其他资料，满足验收要求 | 台 |  | 4.000
73 | 030411006008 | 接线盒 |  | 1、名称：钢制接线盒 2、规格：86型 3、安装形式：综合 4、其他：具体详见图纸、图集、答疑、招标文件、政府相关文件、规范等其他资料，满足验收要求 | 个 |  | 56.000
74 | 030411001018 | 配管 |  | 1、名称：电气穿线管 2、规格：SC20 3、敷设方式：暗配 4、接地要求：按设计要求及施工规范规定执行 5、其他：具体详见图纸、图集、答疑、招标文件、政府相关文件、规范等其他资料，满足验收要求 | m |  | 479.170
测评合格编号:2021JS-02【新点造价软件V10.0安徽版】
E.1 分部分项工程量清单计价表
工程名称：6#【电气】 | [5 empty] | 标段： |  |  |  |  | 第22页 共31页
序号 | 项目编码 | 项目名称 |  | 项目特征描述 | 计量 单位 |  | 工程量 | 金额（元）
[8 empty] | 综合单价 | 合价 | 其中
[10 empty] | 定额 人工费 |  | 定额 机械费 | 暂估价
75 | 030411004022 | 配线 |  | 1、名称：配线 2、配线形式：穿管/桥架敷设 3、规格：RVV-7X0.75 4、材质：铜芯 5、其他：具体详见图纸、图集、答疑、招标文件、政府相关文件、规范等其他资料，满足验收要求 | m |  | 30.230
76 | 030411004023 | 配线 |  | 1、名称：配线 2、配线形式：穿管/桥架敷设 3、规格：WDZBN-RYS-2X1.5 4、材质：铜芯 5、其他：具体详见图纸、图集、答疑、招标文件、政府相关文件、规范等其他资料，满足验收要求 | m |  | 468.960
分部小计
| 2-8 | 气体灭火系统
77 | 030904009004 | 气体灭火控制器 |  | 1、名称：气体灭火控制器 2、规格：满足设计要求 3、安装方式：详见图纸 4、其他：具体详见图纸、图集、答疑、招标文件、政府相关文件、规范等其他资料，满足验收要求 | 台 |  | 20.000
测评合格编号:2021JS-02【新点造价软件V10.0安徽版】
E.1 分部分项工程量清单计价表
工程名称：6#【电气】 | [5 empty] | 标段： |  |  |  |  | 第23页 共31页
序号 | 项目编码 | 项目名称 |  | 项目特征描述 | 计量 单位 |  | 工程量 | 金额（元）
[8 empty] | 综合单价 | 合价 | 其中
[10 empty] | 定额 人工费 |  | 定额 机械费 | 暂估价
78 | 030904001002 | 点型探测器 |  | 1、名称：智能光电烟感探测器(带地址) 2、规格：JTY-GD-JBF-4101 3、安装方式：吸顶安装 4、备注：含底座 5、其他：具体详见图纸、图集、答疑、招标文件、政府相关文件、规范等其他资料，满足验收要求 | 个 |  | 110.000
79 | 030904001003 | 点型探测器 |  | 1、名称：智能温感探测器(带地址) 2、规格：JTW-ZD-JBF-4110 3、安装方式：吸顶安装 4、备注：含底座 5、其他：具体详见图纸、图集、答疑、招标文件、政府相关文件、规范等其他资料，满足验收要求 | 个 |  | 240.000
80 | 030904005002 | 声光警报器 |  | 1、名称：声光报警器(带输出模块) 2、规格：JBF-4372E 3、安装方式：距地2.5米安装 4、其他：具体详见图纸、图集、答疑、招标文件、政府相关文件、规范等其他资料，满足验收要求 | 个 |  | 96.000
测评合格编号:2021JS-02【新点造价软件V10.0安徽版】
E.1 分部分项工程量清单计价表
工程名称：6#【电气】 | [5 empty] | 标段： |  |  |  |  | 第24页 共31页
序号 | 项目编码 | 项目名称 |  | 项目特征描述 | 计量 单位 |  | 工程量 | 金额（元）
[8 empty] | 综合单价 | 合价 | 其中
[10 empty] | 定额 人工费 |  | 定额 机械费 | 暂估价
81 | WB030904013008 | 气体释放灯 |  | 1、名称：气体释放灯 2、规格：满足设计要求 3、安装方式：详见图纸 4、其他：具体详见图纸、图集、答疑、招标文件、政府相关文件、规范等其他资料，满足验收要求 | 套 |  | 50.000
82 | 030904006004 | 紧急启停按钮 |  | 1、名称：紧急启停按钮 2、规格：满足设计要求 3、安装方式：详见图纸 4、其他：具体详见图纸、图集、答疑、招标文件、政府相关文件、规范等其他资料，满足验收要求 | 个 |  | 20.000
83 | 030904008008 | 模块 |  | 1、名称：单输入/单输出控制模块 2、规格：JBF-4143 3、安装方式：模块箱内安装 4、其他：具体详见图纸、图集、答疑、招标文件、政府相关文件、规范等其他资料，满足验收要求 | 个 |  | 60.000
84 | 030411006009 | 接线盒 |  | 1、名称：钢制接线盒 2、规格：86型 3、安装形式：综合 4、其他：具体详见图纸、图集、答疑、招标文件、政府相关文件、规范等其他资料，满足验收要求 | 个 |  | 596.000
测评合格编号:2021JS-02【新点造价软件V10.0安徽版】
E.1 分部分项工程量清单计价表
工程名称：6#【电气】 | [5 empty] | 标段： |  |  |  |  | 第25页 共31页
序号 | 项目编码 | 项目名称 |  | 项目特征描述 | 计量 单位 |  | 工程量 | 金额（元）
[8 empty] | 综合单价 | 合价 | 其中
[10 empty] | 定额 人工费 |  | 定额 机械费 | 暂估价
85 | 030411001019 | 配管 |  | 1、名称：电气穿线管 2、规格：SC15 3、敷设方式：暗配 4、接地要求：按设计要求及施工规范规定执行 5、其他：具体详见图纸、图集、答疑、招标文件、政府相关文件、规范等其他资料，满足验收要求 | m |  | 1460.730
86 | 030411001020 | 配管 |  | 1、名称：电气穿线管 2、规格：SC25 3、敷设方式：暗配 4、接地要求：按设计要求及施工规范规定执行 5、其他：具体详见图纸、图集、答疑、招标文件、政府相关文件、规范等其他资料，满足验收要求 | m |  | 2138.820
87 | 030411004024 | 配线 |  | 1、名称：配线 2、配线形式：穿管/桥架敷设 3、规格：WDZAN-RYS-2X1.5 4、材质：铜芯 5、其他：具体详见图纸、图集、答疑、招标文件、政府相关文件、规范等其他资料，满足验收要求 | m |  | 3513.800
88 | 030411004025 | 配线 |  | 1、名称：配线 2、配线形式：穿管/桥架敷设 3、规格：WDZAN-RYSP-2X2.5 4、材质：铜芯 5、其他：具体详见图纸、图集、答疑、招标文件、政府相关文件、规范等其他资料，满足验收要求 | m |  | 522.100
测评合格编号:2021JS-02【新点造价软件V10.0安徽版】
E.1 分部分项工程量清单计价表
工程名称：6#【电气】 | [5 empty] | 标段： |  |  |  |  | 第26页 共31页
序号 | 项目编码 | 项目名称 |  | 项目特征描述 | 计量 单位 |  | 工程量 | 金额（元）
[8 empty] | 综合单价 | 合价 | 其中
[10 empty] | 定额 人工费 |  | 定额 机械费 | 暂估价
89 | 030411004026 | 配线 |  | 1、名称：配线 2、配线形式：穿管/桥架敷设 3、规格：WDZAN-BYJ-2.5 4、材质：铜芯 5、其他：具体详见图纸、图集、答疑、招标文件、政府相关文件、规范等其他资料，满足验收要求 | m |  | 4544.570
分部小计
| 2-9 | 消防控制室
90 | 030904012001 | 火灾报警及联动控制器 |  | 1、名称：火灾报警控制器(联动型) 2、设备要求：满足设计及消防验收规范要求 3、控制回路：根据本次招标施工图确定报警及联动点数 4、其他：未尽事宜详见图纸、招标文件、答疑、图集、政府相关文件及规范等其他资料 | 台 |  | 3.000
91 | 030904013001 | 手动控制盘 |  | 1、名称：手动控制盘 2、设备要求：满足设计及消防验收规范要求 3、控制回路：根据本次招标施工图确定报警及联动点数 4、其他：未尽事宜详见图纸、招标文件、答疑、图集、政府相关文件及规范等其他资料 | 台 |  | 1.000
测评合格编号:2021JS-02【新点造价软件V10.0安徽版】
E.1 分部分项工程量清单计价表
工程名称：6#【电气】 | [5 empty] | 标段： |  |  |  |  | 第27页 共31页
序号 | 项目编码 | 项目名称 |  | 项目特征描述 | 计量 单位 |  | 工程量 | 金额（元）
[8 empty] | 综合单价 | 合价 | 其中
[10 empty] | 定额 人工费 |  | 定额 机械费 | 暂估价
92 | 030904015001 | 图形显示装置 |  | 1、名称：图形显示装置 2、设备要求：满足设计及消防验收规范要求 3、控制回路：根据本次招标施工图确定报警及联动点数 4、其他：未尽事宜详见图纸、招标文件、答疑、图集、政府相关文件及规范等其他资料 | 台 |  | 1.000
93 | 030904009005 | 广播机柜 |  | 1、名称：广播机柜 2、设备要求：满足设计及消防验收规范要求 3、控制回路：根据本次招标施工图确定报警及联动点数 4、含消防广播分区控制器、消防广播控制盘、 消防广播功放等 5、其他：未尽事宜详见图纸、招标文件、答疑、图集、政府相关文件及规范等其他资料 | 台 |  | 3.000
94 | 030904006005 | 消防专用电话总机 |  | 1、名称：消防专用电话总机 2、设备要求：满足设计及消防验收规范要求 3、控制回路：根据本次招标施工图确定报警及联动点数 4、其他：未尽事宜详见图纸、招标文件、答疑、图集、政府相关文件及规范等其他资料 | 台 |  | 1.000
测评合格编号:2021JS-02【新点造价软件V10.0安徽版】
E.1 分部分项工程量清单计价表
工程名称：6#【电气】 | [5 empty] | 标段： |  |  |  |  | 第28页 共31页
序号 | 项目编码 | 项目名称 |  | 项目特征描述 | 计量 单位 |  | 工程量 | 金额（元）
[8 empty] | 综合单价 | 合价 | 其中
[10 empty] | 定额 人工费 |  | 定额 机械费 | 暂估价
95 | 030904009006 | 智能应急照明控制器 |  | 1、名称：智能应急照明控制器 2、设备要求：满足设计及消防验收规范要求 3、控制回路：根据本次招标施工图确定报警及联动点数 4、其他：未尽事宜详见图纸、招标文件、答疑、图集、政府相关文件及规范等其他资料 | 台 |  | 2.000
96 | 030904012002 | 漏电火灾报警系统监控主机 |  | 1、名称：漏电火灾报警系统监控主机 2、设备要求：满足设计及消防验收规范要求 3、控制回路：根据本次招标施工图确定报警及联动点数 4、其他：未尽事宜详见图纸、招标文件、答疑、图集、政府相关文件及规范等其他资料 | 台 |  | 1.000
97 | 030904012003 | 消防电源监控器 |  | 1、名称：消防电源监控器 2、设备要求：满足设计及消防验收规范要求 3、控制回路：根据本次招标施工图确定报警及联动点数 4、其他：未尽事宜详见图纸、招标文件、答疑、图集、政府相关文件及规范等其他资料 | 台 |  | 1.000
测评合格编号:2021JS-02【新点造价软件V10.0安徽版】
E.1 分部分项工程量清单计价表
工程名称：6#【电气】 | [5 empty] | 标段： |  |  |  |  | 第29页 共31页
序号 | 项目编码 | 项目名称 |  | 项目特征描述 | 计量 单位 |  | 工程量 | 金额（元）
[8 empty] | 综合单价 | 合价 | 其中
[10 empty] | 定额 人工费 |  | 定额 机械费 | 暂估价
98 | WB030405003001 | UPS不间断电源 |  | 1、名称：UPS不间断电源 2、设备要求：满足设计及消防验收规范要求 3、其他：未尽事宜详见图纸、招标文件、答疑、图集、政府相关文件及规范等其他资料 | 台 |  | 1.000
99 | 030904012004 | 电梯监控器 |  | 1、名称：电梯监控器 2、设备要求：满足设计及消防验收规范要求 3、控制回路：根据本次招标施工图确定报警及联动点数 4、其他：未尽事宜详见图纸、招标文件、答疑、图集、政府相关文件及规范等其他资料 | 台 |  | 1.000
100 | 030904012005 | 防火门监控器 |  | 1、名称：防火门监控器 2、设备要求：满足设计及消防验收规范要求 3、控制回路：根据本次招标施工图确定报警及联动点数 4、其他：未尽事宜详见图纸、招标文件、答疑、图集、政府相关文件及规范等其他资料 | 台 |  | 1.000
101 | WB030904015001 | 消防水位监控装置 |  | 1、名称：消防水位监控装置 2、设备要求：满足设计及消防验收规范要求 3、控制回路：根据本次招标施工图确定报警及联动点数 4、其他：未尽事宜详见图纸、招标文件、答疑、图集、政府相关文件及规范等其他资料 | 台 |  | 1.000
测评合格编号:2021JS-02【新点造价软件V10.0安徽版】
E.1 分部分项工程量清单计价表
工程名称：6#【电气】 | [5 empty] | 标段： |  |  |  |  | 第30页 共31页
序号 | 项目编码 | 项目名称 |  | 项目特征描述 | 计量 单位 |  | 工程量 | 金额（元）
[8 empty] | 综合单价 | 合价 | 其中
[10 empty] | 定额 人工费 |  | 定额 机械费 | 暂估价
102 | 030904013002 | 电梯控制盘 |  | 1、名称：电梯控制盘 2、设备要求：满足设计及消防验收规范要求 3、控制回路：根据本次招标施工图确定报警及联动点数 4、其他：未尽事宜详见图纸、招标文件、答疑、图集、政府相关文件及规范等其他资料 | 台 |  | 1.000
103 | WB030608004001 | 双电源切换装置 |  | 1、名称：双电源切换装置 2、设备要求：满足设计及消防验收规范要求 3、其他：未尽事宜详见图纸、招标文件、答疑、图集、政府相关文件及规范等其他资料 | 套 |  | 1.000
104 | WB030608004002 | 消控室内接地、连接线缆 |  | 1、名称：消控室内接地、连接线缆 2、内容：包含消控室内所需全部接地内容，所有设备间连接的线缆等 3、投标单位根据图纸综合考虑报价，中标后不予调整； 4、其他：未尽事宜详见图纸、招标文件、答疑、图集、政府相关文件及规范等其他资料 | 项 |  | 1.000
105 | 030904006006 | 消防报警电话插孔（电话） |  | 1、名称：119专用外线电话 2、规格：满足设计要求 3、其他：未尽事宜详见图纸、招标文件、答疑、图集、政府相关文件及规范等其他资料 | 部 |  | 1.000
测评合格编号:2021JS-02【新点造价软件V10.0安徽版】
E.1 分部分项工程量清单计价表
工程名称：6#【电气】 | [5 empty] | 标段： |  |  |  |  | 第31页 共31页
序号 | 项目编码 | 项目名称 |  | 项目特征描述 | 计量 单位 |  | 工程量 | 金额（元）
[8 empty] | 综合单价 | 合价 | 其中
[10 empty] | 定额 人工费 |  | 定额 机械费 | 暂估价
106 | 030905001001 | 自动报警及消防联动系统调试 |  | 1、名称：自动报警及消防联动系统调试 2、点数：连接至本消控室设备的报警及联动点位 3、内容：包含消防电气内所有调整，包含但不限于火灾监控、消防设备电源监控、防火门监控、应急照明、火灾自动报警、火灾事故广播、电话、电动阀调试等相关消防调试 4、其他：具体详见图纸、图集、答疑、招标文件、政府相关文件、规范等其它资料，满足验收要求 | 系统 |  | 1.000
107 | 031301017001 | 脚手架搭拆 |  | 1、名称：脚手架 2、其他：未尽事宜详见设计图纸、图集、答疑、招标文件、政府相关文件、规范等其他资料，满足验收要求 | 项 |  | 1.000
108 | WB031301001001 | 建筑物超高增加费 |  | 1、名称：建筑物超高增加费 2、其他：未尽事宜详见设计图纸、图集、答疑、招标文件、政府相关文件、规范等其他资料，满足验收要求 | 项 |  | 1.000
109 | WB031301001002 | 高层建筑增加费 |  | 1、名称：高层建筑增加费 2、其他：未尽事宜详见设计图纸、图集、答疑、招标文件、政府相关文件、规范等其他资料，满足验收要求 | 项 |  | 1.000
分部小计
测评合格编号:2021JS-02【新点造价软件V10.0安徽版】

## 18.1 E.1 分部分项工程量清单计价表
E.1 分部分项工程量清单计价表
工程名称：6#【给排水】 | [5 empty] | 标段： |  |  |  |  | 第1页 共21页
序号 | 项目编码 | 项目名称 |  | 项目特征描述 | 计量 单位 |  | 工程量 | 金额（元）
[8 empty] | 综合单价 | 合价 | 其中
[10 empty] | 定额 人工费 |  | 定额 机械费 | 暂估价
| 2-1 | 消火栓系统
1 | 030901002001 | 消火栓钢管 |  | 1、安装部位：室内 2、材质：热镀锌加厚钢管 3、规格、压力等级：DN150 4、连接形式：沟槽连接 5、备注：含各类管件等配套附件 6、说明：管道刷色环 | m |  | 111.060
2 | 030901002002 | 消火栓钢管 |  | 1、安装部位：室内 2、材质：热镀锌加厚钢管 3、规格、压力等级：DN100 4、连接形式：沟槽连接 5、备注：含各类管件等配套附件 6、说明：管道刷色环 | m |  | 407.480
3 | 030901002003 | 消火栓钢管 |  | 1、安装部位：室内 2、材质：热镀锌加厚钢管 3、规格、压力等级：DN65 4、连接形式：沟槽连接 5、备注：含各类管件等配套附件 6、说明：管道刷色环 | m |  | 149.260
4 | 030901002004 | 消火栓钢管 |  | 1、安装部位：室内 2、材质：热浸镀锌加厚钢管 3、规格、压力等级：DN50 4、连接形式：螺纹连接 5、备注：含各类管件等配套附件 6、说明：管道刷色环 | m |  | 5.800
测评合格编号:2021JS-02【新点造价软件V10.0安徽版】
E.1 分部分项工程量清单计价表
工程名称：6#【给排水】 | [5 empty] | 标段： |  |  |  |  | 第2页 共21页
序号 | 项目编码 | 项目名称 |  | 项目特征描述 | 计量 单位 |  | 工程量 | 金额（元）
[8 empty] | 综合单价 | 合价 | 其中
[10 empty] | 定额 人工费 |  | 定额 机械费 | 暂估价
5 | 031003001010 | 螺纹阀门 |  | 1、名称：自动排气阀 2、材质：全铜质 3、规格、压力等级：DN20 4、连接形式：螺纹连接 5、备注：含配套截止阀 6、其他：具体详见图纸、图集、答疑、招标文件、政府相关文件、规范等其它资料，满足验收要求 | 个 |  | 4.000
6 | 031003003009 | 焊接法兰阀门 |  | 1、名称：蝶阀 2、材质：球墨铸铁 3、规格、压力等级：DN150 4、连接形式：法兰连接 5、有明显启闭标识 | 个 |  | 4.000
7 | 031003003010 | 焊接法兰阀门 |  | 1、名称：蝶阀 2、材质：球墨铸铁 3、规格、压力等级：DN100 4、连接形式：法兰连接 5、有明显启闭标识 | 个 |  | 3.000
8 | 031003003011 | 焊接法兰阀门 |  | 1、名称：止回阀 2、规格、压力等级：DN100 3、连接形式：法兰连接 4、其他：具体详见图纸、图集、答疑、招标文件、政府相关文件、规范等其它资料，满足验收要求 | 个 |  | 2.000
测评合格编号:2021JS-02【新点造价软件V10.0安徽版】
E.1 分部分项工程量清单计价表
工程名称：6#【给排水】 | [5 empty] | 标段： |  |  |  |  | 第3页 共21页
序号 | 项目编码 | 项目名称 |  | 项目特征描述 | 计量 单位 |  | 工程量 | 金额（元）
[8 empty] | 综合单价 | 合价 | 其中
[10 empty] | 定额 人工费 |  | 定额 机械费 | 暂估价
9 | 031003003012 | 焊接法兰阀门 |  | 1、名称：缓闭式止回阀 2、规格、压力等级：DN100 3、连接形式：法兰连接 4、其他：具体详见图纸、图集、答疑、招标文件、政府相关文件、规范等其它资料，满足验收要求 | 个 |  | 2.000
10 | 031003003013 | 焊接法兰阀门 |  | 1、名称：明杆闸阀 2、规格、压力等级：DN100 3、连接形式：法兰连接 4、其他：具体详见图纸、图集、答疑、招标文件、政府相关文件、规范等其它资料，满足验收要求 | 个 |  | 9.000
11 | 031003003014 | 焊接法兰阀门 |  | 1、名称：明杆闸阀 2、规格、压力等级：DN50 3、连接形式：法兰连接 4、其他：具体详见图纸、图集、答疑、招标文件、政府相关文件、规范等其它资料，满足验收要求 | 个 |  | 2.000
12 | 031003010002 | 软接头（软管） |  | 1、名称：橡胶软接头 2、规格：DN50 3、连接形式：法兰连接 | 个 |  | 2.000
13 | 031003011004 | 法兰 |  | 1、材质：碳钢 2、规格、压力等级：DN50 3、连接形式：焊接 | 副 |  | 3.000
14 | 031003011005 | 法兰 |  | 1、材质：碳钢 2、规格、压力等级：DN100 3、连接形式：焊接 | 副 |  | 16.000
测评合格编号:2021JS-02【新点造价软件V10.0安徽版】
E.1 分部分项工程量清单计价表
工程名称：6#【给排水】 | [5 empty] | 标段： |  |  |  |  | 第4页 共21页
序号 | 项目编码 | 项目名称 |  | 项目特征描述 | 计量 单位 |  | 工程量 | 金额（元）
[8 empty] | 综合单价 | 合价 | 其中
[10 empty] | 定额 人工费 |  | 定额 机械费 | 暂估价
15 | 031003011006 | 法兰 |  | 1、材质：碳钢 2、规格、压力等级：DN150 3、连接形式：焊接 | 副 |  | 4.000
16 | 030901010001 | 减压稳压消火栓 |  | 1、名称：减压稳压消火栓 2、尺寸：700X1800X180mm 3、型号、规格：SNZW65-Ⅲ旋转型减压稳压消火栓 4、附件材质、规格：φ19水枪一支、DN65水龙带25m一卷、消防卷盘。 5、其他：具体详见图纸、图集、答疑、招标文件、政府相关文件、规范等其它资料，满足验收要求 | 套 |  | 60.000
17 | 030901010002 | 减压稳压试验消火栓 |  | 1、名称：减压稳压试验消火栓 2、尺寸：700X1800X180mm 3、型号、规格：SNZW65-Ⅲ旋转型减压稳压消火栓 4、附件材质、规格：φ19水枪一支、DN65水龙带25m一卷、消防卷盘。 5、其他：具体详见图纸、图集、答疑、招标文件、政府相关文件、规范等其它资料，满足验收要求 | 套 |  | 1.000
测评合格编号:2021JS-02【新点造价软件V10.0安徽版】
E.1 分部分项工程量清单计价表
工程名称：6#【给排水】 | [5 empty] | 标段： |  |  |  |  | 第5页 共21页
序号 | 项目编码 | 项目名称 |  | 项目特征描述 | 计量 单位 |  | 工程量 | 金额（元）
[8 empty] | 综合单价 | 合价 | 其中
[10 empty] | 定额 人工费 |  | 定额 机械费 | 暂估价
18 | 030109001001 | 室内消火栓系统增压设备 |  | 1、名称：室内消火栓系统增压设备 2、型号：XW(L)-I-1.5-20-ADL 3、规格：配用水泵:ADL4-3,Q=1.5L/s,N=0.55kW二台,一用一备P0=0.16MPa,PS1=0.18MPa,PS2=0.25MPa,气压罐SQL800 4、说明：含泵、泵控柜、机架等配件 5、其他：具体详见图纸、图集、答疑、招标文件、政府相关文件、规范等其他资料，满足验收要求 | 套 |  | 1.000
19 | 080902007001 | 流量计 |  | 1、名称：流量开关 2、规格型号：3L/s 3、其他：具体详见图纸、图集、答疑、招标文件、政府相关文件、规范等其它资料，满足验收要求 | 台 |  | 1.000
20 | 030601002002 | 压力仪表 |  | 1、名称：压力表 2、型号：满足设计要求 3、备注：含表弯 4、具体详见图纸、图集、答疑、招标文件、政府相关文件、规范等其他资料，满足验收要求 | 台 |  | 4.000
测评合格编号:2021JS-02【新点造价软件V10.0安徽版】
E.1 分部分项工程量清单计价表
工程名称：6#【给排水】 | [5 empty] | 标段： |  |  |  |  | 第6页 共21页
序号 | 项目编码 | 项目名称 |  | 项目特征描述 | 计量 单位 |  | 工程量 | 金额（元）
[8 empty] | 综合单价 | 合价 | 其中
[10 empty] | 定额 人工费 |  | 定额 机械费 | 暂估价
21 | 030901013001 | 灭火器 |  | 1、名称：磷酸铵盐干粉灭火器 2、规格、型号：MF/ABC5 3、其他：具体详见图纸、图集、答疑、招标文件、政府相关文件、规范等其它资料，满足验收要求 | 具 |  | 344.000
22 | 030901013002 | 灭火器 |  | 1、名称：悬挂式超细干粉自动灭火装置 2、规格、型号：6kg悬挂式干粉灭火装置 | 套 |  | 67.000
23 | 030901013003 | 灭火器 |  | 1、名称：悬挂式超细干粉自动灭火装置 2、规格、型号：8kg悬挂超细干粉自动灭火装置 | 套 |  | 2.000
24 | 030901013004 | 灭火器 |  | 1、名称：悬挂式超细干粉自动灭火装置 2、规格、型号：10kg悬挂超细干粉自动灭火装置 | 套 |  | 3.000
25 | 031002003014 | 套管制作与安装 |  | 1、名称：钢套管 2、介质管道规格：DN100 | 个 |  | 58.000
26 | 031002003015 | 套管制作与安装 |  | 1、名称：刚性防水套管 2、介质管道规格：DN100 | 个 |  | 1.000
27 | 031002003016 | 套管制作与安装 |  | 1、名称：刚性防水套管 2、介质管道规格：DN65 | 个 |  | 1.000
测评合格编号:2021JS-02【新点造价软件V10.0安徽版】
E.1 分部分项工程量清单计价表
工程名称：6#【给排水】 | [5 empty] | 标段： |  |  |  |  | 第7页 共21页
序号 | 项目编码 | 项目名称 |  | 项目特征描述 | 计量 单位 |  | 工程量 | 金额（元）
[8 empty] | 综合单价 | 合价 | 其中
[10 empty] | 定额 人工费 |  | 定额 机械费 | 暂估价
28 | 030905002001 | 水灭火系统控制装置调试 |  | 1、系统形式：消火栓系统调试 2、备注：投标人综合考虑，综合单价结算不予调整 3、其他：未尽事宜详见设计图纸、图集、答疑、招标文件、政府相关文件、规范等其他资料，满足验收要求 | 点 |  | 61.000
分部小计
| 2-2 | 喷淋系统
29 | 030901001001 | 水喷淋钢管 |  | 1、安装部位：室内 2、材质：内外壁热浸镀锌钢管 3、规格、压力等级：DN150 4、连接形式：沟槽连接 5、备注：含各类管件等配套附件 6、说明：管道刷色环 | m |  | 93.290
30 | 030901001002 | 水喷淋钢管 |  | 1、安装部位：室内 2、材质：内外壁热浸镀锌钢管 3、规格、压力等级：DN125 4、连接形式：沟槽连接 5、备注：含各类管件等配套附件 6、说明：管道刷色环 | m |  | 201.400
31 | 030901001003 | 水喷淋钢管 |  | 1、安装部位：室内 2、材质：内外壁热浸镀锌钢管 3、规格、压力等级：DN100 4、连接形式：沟槽连接 5、备注：含各类管件等配套附件 6、说明：管道刷色环 | m |  | 70.740
测评合格编号:2021JS-02【新点造价软件V10.0安徽版】
E.1 分部分项工程量清单计价表
工程名称：6#【给排水】 | [5 empty] | 标段： |  |  |  |  | 第8页 共21页
序号 | 项目编码 | 项目名称 |  | 项目特征描述 | 计量 单位 |  | 工程量 | 金额（元）
[8 empty] | 综合单价 | 合价 | 其中
[10 empty] | 定额 人工费 |  | 定额 机械费 | 暂估价
32 | 030901001004 | 水喷淋钢管 |  | 1、安装部位：室内 2、材质：内外壁热浸镀锌钢管 3、规格、压力等级：DN80 4、连接形式：沟槽连接 5、备注：含各类管件等配套附件 6、说明：管道刷色环 | m |  | 194.300
33 | 030901001005 | 水喷淋钢管 |  | 1、安装部位：室内 2、材质：内外壁热浸镀锌钢管 3、规格、压力等级：DN65 4、连接形式：沟槽连接 5、备注：含各类管件等配套附件 6、说明：管道刷色环 | m |  | 129.330
34 | 030901001006 | 水喷淋钢管 |  | 1、安装部位：室内 2、材质：内外壁热浸镀锌钢管 3、规格、压力等级：DN50 4、连接形式：螺纹连接 5、备注：含各类管件等配套附件 6、说明：管道刷色环 | m |  | 306.620
35 | 030901001007 | 水喷淋钢管 |  | 1、安装部位：室内 2、材质：内外壁热浸镀锌钢管 3、规格、压力等级：DN40 4、连接形式：螺纹连接 5、备注：含各类管件等配套附件 6、说明：管道刷色环 | m |  | 220.340
测评合格编号:2021JS-02【新点造价软件V10.0安徽版】
E.1 分部分项工程量清单计价表
工程名称：6#【给排水】 | [5 empty] | 标段： |  |  |  |  | 第9页 共21页
序号 | 项目编码 | 项目名称 |  | 项目特征描述 | 计量 单位 |  | 工程量 | 金额（元）
[8 empty] | 综合单价 | 合价 | 其中
[10 empty] | 定额 人工费 |  | 定额 机械费 | 暂估价
36 | 030901001008 | 水喷淋钢管 |  | 1、安装部位：室内 2、材质：内外壁热浸镀锌钢管 3、规格、压力等级：DN32 4、连接形式：螺纹连接 5、备注：含各类管件等配套附件 6、说明：管道刷色环 | m |  | 573.100
37 | 030901001009 | 水喷淋钢管 |  | 1、安装部位：室内 2、材质：内外壁热浸镀锌钢管 3、规格、压力等级：DN25 4、连接形式：螺纹连接 5、备注：含各类管件等配套附件 6、说明：管道刷色环 | m |  | 1215.130
38 | 031003003015 | 焊接法兰阀门 |  | 1、名称：信号阀 2、规格、压力等级：DN150 3、连接形式：法兰连接 4、具体详见图纸、图集、答疑、招标文件、政府相关文件、规范等其它资料，满足验收要求 | 个 |  | 2.000
39 | 031003003016 | 焊接法兰阀门 |  | 1、名称：信号阀 2、规格、压力等级：DN125 3、连接形式：法兰连接 4、具体详见图纸、图集、答疑、招标文件、政府相关文件、规范等其它资料，满足验收要求 | 个 |  | 20.000
测评合格编号:2021JS-02【新点造价软件V10.0安徽版】
E.1 分部分项工程量清单计价表
工程名称：6#【给排水】 | [5 empty] | 标段： |  |  |  |  | 第10页 共21页
序号 | 项目编码 | 项目名称 |  | 项目特征描述 | 计量 单位 |  | 工程量 | 金额（元）
[8 empty] | 综合单价 | 合价 | 其中
[10 empty] | 定额 人工费 |  | 定额 机械费 | 暂估价
40 | 031003003017 | 焊接法兰阀门 |  | 1、名称：止回阀 2、规格、压力等级：DN100 3、连接形式：法兰连接 4、其他：具体详见图纸、图集、答疑、招标文件、政府相关文件、规范等其它资料，满足验收要求 | 个 |  | 2.000
41 | 031003003018 | 焊接法兰阀门 |  | 1、名称：缓闭式止回阀 2、规格、压力等级：DN100 3、连接形式：法兰连接 4、其他：具体详见图纸、图集、答疑、招标文件、政府相关文件、规范等其它资料，满足验收要求 | 个 |  | 2.000
42 | 031003003019 | 焊接法兰阀门 |  | 1、名称：闸阀 2、材质：不锈钢软密封闸阀 3、规格、压力等级：DN100 4、连接形式：法兰连接 5、具体详见图纸、图集、答疑、招标文件、政府相关文件、规范等其它资料，满足验收要求 | 个 |  | 9.000
43 | 031003003020 | 焊接法兰阀门 |  | 1、名称：闸阀 2、材质：不锈钢软密封闸阀 3、规格、压力等级：DN50 4、连接形式：法兰连接 5、具体详见图纸、图集、答疑、招标文件、政府相关文件、规范等其它资料，满足验收要求 | 个 |  | 2.000
测评合格编号:2021JS-02【新点造价软件V10.0安徽版】
E.1 分部分项工程量清单计价表
工程名称：6#【给排水】 | [5 empty] | 标段： |  |  |  |  | 第11页 共21页
序号 | 项目编码 | 项目名称 |  | 项目特征描述 | 计量 单位 |  | 工程量 | 金额（元）
[8 empty] | 综合单价 | 合价 | 其中
[10 empty] | 定额 人工费 |  | 定额 机械费 | 暂估价
44 | 031003003021 | 焊接法兰阀门 |  | 1、名称：泄水阀(常闭) 2、规格、压力等级：DN50 3、连接形式：法兰连接 4、具体详见图纸、图集、答疑、招标文件、政府相关文件、规范等其它资料，满足验收要求 | 个 |  | 12.000
45 | 031003001011 | 螺纹阀门 |  | 1、名称：自动排气阀 2、材质：全铜质 3、规格、压力等级：DN20 4、连接形式：螺纹连接 5、备注：含配套截止阀 6、其他：具体详见图纸、图集、答疑、招标文件、政府相关文件、规范等其它资料，满足验收要求 | 个 |  | 3.000
46 | 030901008001 | 末端试水阀 |  | 1、名称：末端试水阀 2、规格：DN25 3、其他：具体详见图纸、图集、答疑、招标文件、政府相关文件、规范等其它资料，满足验收要求 | 个 |  | 16.000
47 | 030901008002 | 末端试水装置 |  | 1、名称：末端试水装置 2、规格：DN25 3、组装形式：含压力表、截止阀、漏斗等 4、其他：具体详见图纸、图集、答疑、招标文件、政府相关文件、规范等其它资料，满足验收要求 | 组 |  | 3.000
测评合格编号:2021JS-02【新点造价软件V10.0安徽版】
E.1 分部分项工程量清单计价表
工程名称：6#【给排水】 | [5 empty] | 标段： |  |  |  |  | 第12页 共21页
序号 | 项目编码 | 项目名称 |  | 项目特征描述 | 计量 单位 |  | 工程量 | 金额（元）
[8 empty] | 综合单价 | 合价 | 其中
[10 empty] | 定额 人工费 |  | 定额 机械费 | 暂估价
48 | 030901006001 | 水流指示器 |  | 1、名称：水流指示器 2、材质：球墨铸铁 3、规格、压力等级：DN150 4、连接形式：法兰连接 | 个 |  | 2.000
49 | 030901006002 | 水流指示器 |  | 1、名称：水流指示器 2、材质：球墨铸铁 3、规格、压力等级：DN125 4、连接形式：法兰连接 | 个 |  | 20.000
50 | 031003011007 | 法兰 |  | 1、材质：碳钢 2、规格、压力等级：DN150 3、连接形式：焊接 | 副 |  | 4.000
51 | 031003011008 | 法兰 |  | 1、材质：碳钢 2、规格、压力等级：DN125 3、连接形式：焊接 | 副 |  | 40.000
52 | 031003011009 | 法兰 |  | 1、材质：碳钢 2、规格、压力等级：DN100 3、连接形式：焊接 | 副 |  | 13.000
53 | 031003011010 | 法兰 |  | 1、材质：碳钢 2、规格、压力等级：DN50 3、连接形式：焊接 | 副 |  | 14.000
54 | 030901007001 | 减压孔板 |  | 1、名称：减压孔板 2、材质：不锈钢 3、规格、压力等级：φ42减压孔板（孔板后压力0.40MPa） 4、其他：具体详见图纸、图集、答疑、招标文件、政府相关文件、规范等其它资料，满足验收要求 | 个 |  | 2.000
测评合格编号:2021JS-02【新点造价软件V10.0安徽版】
E.1 分部分项工程量清单计价表
工程名称：6#【给排水】 | [5 empty] | 标段： |  |  |  |  | 第13页 共21页
序号 | 项目编码 | 项目名称 |  | 项目特征描述 | 计量 单位 |  | 工程量 | 金额（元）
[8 empty] | 综合单价 | 合价 | 其中
[10 empty] | 定额 人工费 |  | 定额 机械费 | 暂估价
55 | 030901007002 | 减压孔板 |  | 1、名称：减压孔板 2、材质：不锈钢 3、规格、压力等级：φ43减压孔板（孔板后压力0.38MPa） 4、其他：具体详见图纸、图集、答疑、招标文件、政府相关文件、规范等其它资料，满足验收要求 | 个 |  | 2.000
56 | 030901007003 | 减压孔板 |  | 1、名称：减压孔板 2、材质：不锈钢 3、规格、压力等级：φ44减压孔板（孔板后压力0.39MPa） 4、其他：具体详见图纸、图集、答疑、招标文件、政府相关文件、规范等其它资料，满足验收要求 | 个 |  | 2.000
57 | 030901007004 | 减压孔板 |  | 1、名称：减压孔板 2、材质：不锈钢 3、规格、压力等级：φ45减压孔板（孔板后压力0.38MPa） 4、其他：具体详见图纸、图集、答疑、招标文件、政府相关文件、规范等其它资料，满足验收要求 | 个 |  | 2.000
测评合格编号:2021JS-02【新点造价软件V10.0安徽版】
E.1 分部分项工程量清单计价表
工程名称：6#【给排水】 | [5 empty] | 标段： |  |  |  |  | 第14页 共21页
序号 | 项目编码 | 项目名称 |  | 项目特征描述 | 计量 单位 |  | 工程量 | 金额（元）
[8 empty] | 综合单价 | 合价 | 其中
[10 empty] | 定额 人工费 |  | 定额 机械费 | 暂估价
58 | 030901007005 | 减压孔板 |  | 1、名称：减压孔板 2、材质：不锈钢 3、规格、压力等级：φ48减压孔板（孔板后压力0.39MPa） 4、其他：具体详见图纸、图集、答疑、招标文件、政府相关文件、规范等其它资料，满足验收要求 | 个 |  | 2.000
59 | 030901007006 | 减压孔板 |  | 1、名称：减压孔板 2、材质：不锈钢 3、规格、压力等级：φ52减压孔板（孔板后压力0.39MPa） 4、其他：具体详见图纸、图集、答疑、招标文件、政府相关文件、规范等其它资料，满足验收要求 | 个 |  | 2.000
60 | 030901007007 | 减压孔板 |  | 1、名称：减压孔板 2、材质：不锈钢 3、规格、压力等级：φ53减压孔板（孔板后压力0.39MPa） 4、其他：具体详见图纸、图集、答疑、招标文件、政府相关文件、规范等其它资料，满足验收要求 | 个 |  | 2.000
测评合格编号:2021JS-02【新点造价软件V10.0安徽版】
E.1 分部分项工程量清单计价表
工程名称：6#【给排水】 | [5 empty] | 标段： |  |  |  |  | 第15页 共21页
序号 | 项目编码 | 项目名称 |  | 项目特征描述 | 计量 单位 |  | 工程量 | 金额（元）
[8 empty] | 综合单价 | 合价 | 其中
[10 empty] | 定额 人工费 |  | 定额 机械费 | 暂估价
61 | 030901007008 | 减压孔板 |  | 1、名称：减压孔板 2、材质：不锈钢 3、规格、压力等级：φ55减压孔板（孔板后压力0.39MPa） 4、其他：具体详见图纸、图集、答疑、招标文件、政府相关文件、规范等其它资料，满足验收要求 | 个 |  | 2.000
62 | 030901007009 | 减压孔板 |  | 1、名称：减压孔板 2、材质：不锈钢 3、规格、压力等级：φ62减压孔板（孔板后压力0.39MPa） 4、其他：具体详见图纸、图集、答疑、招标文件、政府相关文件、规范等其它资料，满足验收要求 | 个 |  | 2.000
63 | 030901003001 | 喷头 |  | 1、名称：直立型喷头 2、安装部位：室内 3、材质、型号、规格：DN25 K=80（动作温度为68℃） 4、其他：具体详见图纸、图集、答疑、招标文件、政府相关文件、规范等其它资料，满足验收要求 | 个 |  | 599.000
测评合格编号:2021JS-02【新点造价软件V10.0安徽版】
E.1 分部分项工程量清单计价表
工程名称：6#【给排水】 | [5 empty] | 标段： |  |  |  |  | 第16页 共21页
序号 | 项目编码 | 项目名称 |  | 项目特征描述 | 计量 单位 |  | 工程量 | 金额（元）
[8 empty] | 综合单价 | 合价 | 其中
[10 empty] | 定额 人工费 |  | 定额 机械费 | 暂估价
64 | 030109001002 | 自动喷水灭火系统增压设备 |  | 1、名称：自动喷水灭火系统增压设备 2、型号：XW(L)-I-1.5-20-ADL 3、规格：配用水泵:ADL4-3,Q=1.5L/s,N=0.55kW二台,一用一备P0=0.16MPa,PS1=0.18MPa,PS2=0.25MPa,气压罐SQL800 4、说明：含泵、泵控柜、机架等配件 5、其他：具体详见图纸、图集、答疑、招标文件、政府相关文件、规范等其他资料，满足验收要求 | 套 |  | 1.000
65 | 080902007002 | 流量计 |  | 1、名称：流量开关 2、规格型号：2L/s 3、其他：具体详见图纸、图集、答疑、招标文件、政府相关文件、规范等其它资料，满足验收要求 | 台 |  | 1.000
66 | 031003010003 | 软接头（软管） |  | 1、名称：橡胶软接头 2、规格：DN50 3、连接形式：法兰连接 | 个 |  | 2.000
67 | 030601002003 | 压力仪表 |  | 1、名称：压力表 2、型号：满足设计要求 3、备注：含表弯 4、具体详见图纸、图集、答疑、招标文件、政府相关文件、规范等其他资料，满足验收要求 | 台 |  | 4.000
68 | 031002003017 | 套管制作与安装 |  | 1、名称：刚性防水套管 2、介质管道规格：DN100 | 个 |  | 1.000
测评合格编号:2021JS-02【新点造价软件V10.0安徽版】
E.1 分部分项工程量清单计价表
工程名称：6#【给排水】 | [5 empty] | 标段： |  |  |  |  | 第17页 共21页
序号 | 项目编码 | 项目名称 |  | 项目特征描述 | 计量 单位 |  | 工程量 | 金额（元）
[8 empty] | 综合单价 | 合价 | 其中
[10 empty] | 定额 人工费 |  | 定额 机械费 | 暂估价
69 | 031002003018 | 套管制作与安装 |  | 1、名称：钢套管 2、介质管道规格：DN100 | 个 |  | 12.000
70 | 031002003019 | 套管制作与安装 |  | 1、名称：钢套管 2、介质管道规格：DN125 | 个 |  | 29.000
71 | 031002003020 | 套管制作与安装 |  | 1、名称：钢套管 2、介质管道规格：DN150 | 个 |  | 2.000
72 | WB031002006006 | 预留孔洞 |  | 1、名称：预留孔洞 2、规格：DN100 | 个 |  | 12.000
73 | WB031002006007 | 预留孔洞 |  | 1、名称：预留孔洞 2、规格：DN125 | 个 |  | 29.000
74 | WB031002006008 | 预留孔洞 |  | 1、名称：预留孔洞 2、规格：DN150 | 个 |  | 2.000
75 | 030905002002 | 水灭火系统控制装置调试 |  | 1、系统形式：喷淋系统调试 2、备注：投标人综合考虑，综合单价结算不予调整 3、其他：具体详见图纸、图集、答疑、招标文件、政府相关文件、规范等其它资料，满足验收要求 | 点 |  | 22.000
分部小计
| 2-3 | 气体灭火系统
76 | 030902001001 | 无缝钢管 |  | 1、材质、压力等级：20#无缝钢管,6.3MPa 2、规格：DN100，法兰连接 | m |  | 389.010
77 | 030902001002 | 无缝钢管 |  | 1、材质、压力等级：20#无缝钢管,6.3MPa 2、规格：DN80，螺纹连接 | m |  | 661.420
78 | 030902001003 | 无缝钢管 |  | 1、材质、压力等级：20#无缝钢管,6.3MPa 2、规格：DN65，螺纹连接 | m |  | 203.500
测评合格编号:2021JS-02【新点造价软件V10.0安徽版】
E.1 分部分项工程量清单计价表
工程名称：6#【给排水】 | [5 empty] | 标段： |  |  |  |  | 第18页 共21页
序号 | 项目编码 | 项目名称 |  | 项目特征描述 | 计量 单位 |  | 工程量 | 金额（元）
[8 empty] | 综合单价 | 合价 | 其中
[10 empty] | 定额 人工费 |  | 定额 机械费 | 暂估价
79 | 030902001004 | 无缝钢管 |  | 1、材质、压力等级：20#无缝钢管,6.3MPa 2、规格：DN50，螺纹连接 | m |  | 181.470
80 | 030902001005 | 无缝钢管 |  | 1、材质、压力等级：20#无缝钢管,6.3MPa 2、规格：DN32，螺纹连接 | m |  | 419.870
81 | 030902007001 | 动力气体瓶组 |  | 1、介质、类型：储气瓶组 2、说明：含高压软管，液体单向阀 3、其他：具体详见图纸、图集、答疑、招标文件、政府相关文件、规范等其它资料，满足验收要求 | 套 |  | 132.000
82 | 030902007002 | 驱动气体瓶组 |  | 1、介质、类型：氮气驱动瓶组 2、型号、规格：7L 3、说明：含信号反馈装置，控制管，气体单向阀，选择阀，低泄高封阀，减压装置，电磁型驱动装置，驱动瓶组架 4、其他：具体详见图纸、图集、答疑、招标文件、政府相关文件、规范等其它资料，满足验收要求 | 套 |  | 24.000
83 | 031003001012 | 焊接法兰阀门 |  | 1、名称：安全泄放装置 2、其他：具体详见图纸、图集、答疑、招标文件、政府相关文件、规范等其它资料，满足验收要求 | 个 |  | 4.000
84 | 031003001013 | 焊接法兰阀门 |  | 1、名称：低泄高封阀 2、规格、压力等级：HDG0.4/6.6-KX | 个 |  | 4.000
测评合格编号:2021JS-02【新点造价软件V10.0安徽版】
E.1 分部分项工程量清单计价表
工程名称：6#【给排水】 | [5 empty] | 标段： |  |  |  |  | 第19页 共21页
序号 | 项目编码 | 项目名称 |  | 项目特征描述 | 计量 单位 |  | 工程量 | 金额（元）
[8 empty] | 综合单价 | 合价 | 其中
[10 empty] | 定额 人工费 |  | 定额 机械费 | 暂估价
85 | 030902007003 | 集流管 |  | 1、介质、类型：集流管 2、型号、规格：QJG100/5.3W-KX 3、说明：镀锌 | 套 |  | 4.000
86 | 030902006001 | 气体喷头 |  | 1、材质：全淹没内螺纹喷嘴 2、型号、规格：QPT32/32-KX ,带喷罩 | 个 |  | 140.000
87 | 030902009001 | 七氟丙烷药剂 |  | 1、类型：七氟丙烷药剂 2、型号、规格：HFC-227ea | kg |  | 10908.020
88 | WB030904016001 | 泄压装置 |  | 1、名称：泄压口 2、规格：QXY-KX/J-0.25 | 台 |  | 30.000
89 | WB030902002001 | 管网系统试验 |  | 1、名称：气体灭火调试 2、其他：具体详见图纸、图集、答疑、招标文件、政府相关文件、规范等其他资料，满足验收要求 | 点 |  | 156.000
分部小计
| 2-4 | 消防水工程及其他
90 | 031208002002 | 管道绝热 |  | 1、名称：管道绝热 2、绝热材料品种：难燃B1级柔性泡沫橡塑材料外包铝箔 3、绝热厚度：保温厚度为50mm 4、说明：做法详国标16S401 5、其他：具体详见图纸、图集、答疑、招标文件、政府相关文件、规范等其他资料，满足验收要求 | m3 |  | 0.820
91 | 031002001002 | 管道支吊架制作与安装 |  | 1、名称：管道支吊架 2、管架形式：综合 | kg |  | 932.920
测评合格编号:2021JS-02【新点造价软件V10.0安徽版】
E.1 分部分项工程量清单计价表
工程名称：6#【给排水】 | [5 empty] | 标段： |  |  |  |  | 第20页 共21页
序号 | 项目编码 | 项目名称 |  | 项目特征描述 | 计量 单位 |  | 工程量 | 金额（元）
[8 empty] | 综合单价 | 合价 | 其中
[10 empty] | 定额 人工费 |  | 定额 机械费 | 暂估价
92 | 031201003002 | 金属结构刷油 |  | 1、名称：管道支架刷油 2、油漆品种：除锈后樟丹防锈漆二道,灰色调和漆二道。 | kg |  | 932.920
93 | 031201001001 | 管道刷油 |  | 1、名称：明装金属管道 2、油漆品种：除锈后樟丹防锈漆二道,灰色调和漆二道。 | m2 |  | 732.550
94 | WB030609001001 | 管道隔热 |  | 1、名称：管道伴热 2、型号：缠电伴热带外加保温层 3、其他：具体详见图纸、图集、答疑、招标文件、政府相关文件、规范等其它资料，满足验收要求 | m |  | 71.300
95 | WB031301001001 | 建筑物超高增加费 |  | 1、建筑物超高增加费 2、备注：投标人综合考虑，综合单价结算不予调整 3、其他：具体详见图纸、图集、答疑、招标文件、政府相关文件、规范等其他资料，满足验收要求 | 项 |  | 1.000
96 | 031301017001 | 脚手架搭拆 |  | 1、脚手架搭拆 2、备注：投标人综合考虑，综合单价结算不予调整 3、其他：具体详见图纸、图集、答疑、招标文件、政府相关文件、规范等其他资料，满足验收要求 | 项 |  | 1.000
测评合格编号:2021JS-02【新点造价软件V10.0安徽版】
E.1 分部分项工程量清单计价表
工程名称：6#【给排水】 | [5 empty] | 标段： |  |  |  |  | 第21页 共21页
序号 | 项目编码 | 项目名称 |  | 项目特征描述 | 计量 单位 |  | 工程量 | 金额（元）
[8 empty] | 综合单价 | 合价 | 其中
[10 empty] | 定额 人工费 |  | 定额 机械费 | 暂估价
97 | 031301012001 | 工程系统检测、检验 |  | 1、工程系统检测、检验 2、备注：投标人综合考虑，综合单价结算不予调整 3、其他：具体详见图纸、图集、答疑、招标文件、政府相关文件、规范等其他资料，满足验收要求 | 项 |  | 1.000
分部小计
测评合格编号:2021JS-02【新点造价软件V10.0安徽版】

## 20.1 E.1 分部分项工程量清单计价表
E.1 分部分项工程量清单计价表
工程名称：10#【暖通】 | [5 empty] | 标段： |  |  |  |  | 第1页 共3页
序号 | 项目编码 | 项目名称 |  | 项目特征描述 | 计量 单位 |  | 工程量 | 金额（元）
[8 empty] | 综合单价 | 合价 | 其中
[10 empty] | 定额 人工费 |  | 定额 机械费 | 暂估价
| 1-1 | 送排风系统
1 | WB030701004001 | 通风机安装 |  | 1、名称：P1卫生间通风器 2、规格：风量:150m3/h,功率:40W/220V,噪声:≤43dB(A),风压:96Pa 3、其他：未尽事宜详见设计图纸、图集、答疑、招标文件、政府相关文件、规范等其他资料，满足验收要求 | 台 |  | 19.000
2 | WB030701004002 | 通风机安装 |  | 1、名称：P3卫生间通风器 2、规格：风量:300m3/h,功率:50W/220V,噪声:≤45dB(A),风压:100Pa 3、其他：未尽事宜详见设计图纸、图集、答疑、招标文件、政府相关文件、规范等其他资料，满足验收要求 | 台 |  | 4.000
3 | 030702001001 | 碳钢通风管道 |  | 1、名称：镀锌钢板风管 2、材质、厚度：0.5mm 3、规格、形状：b≤320 4、管件、法兰等附件等设计要求：含风管及相关配件制作安装，风管支吊架制作安装 5、接口形式：法兰安装 6、其他：未尽事宜详见设计图纸、图集、答疑、招标文件、政府相关文件、规范等其他资料，满足验收要求 | m2 |  | 26.470
测评合格编号:2021JS-02【新点造价软件V10.0安徽版】
E.1 分部分项工程量清单计价表
工程名称：10#【暖通】 | [5 empty] | 标段： |  |  |  |  | 第2页 共3页
序号 | 项目编码 | 项目名称 |  | 项目特征描述 | 计量 单位 |  | 工程量 | 金额（元）
[8 empty] | 综合单价 | 合价 | 其中
[10 empty] | 定额 人工费 |  | 定额 机械费 | 暂估价
4 | 030703001001 | 碳钢阀门安装 |  | 1、名称：70℃防火阀 2、规格：320*120 3、其他：未尽事宜详见设计图纸、图集、答疑、招标文件、政府相关文件、规范等其他资料，满足验收要求 | 个 |  | 4.000
5 | WB030906007001 | 挡烟垂壁 |  | 1、名称：电动挡烟垂壁 2、材质：无机纤维防火帘 3、其他：未尽事宜详见设计图纸、图集、答疑、招标文件、政府相关文件、规范等其他资料，满足验收要求 | m2 |  | 3.550
分部小计
| 1-2 | 其他工程
6 | 031002002001 | 设备支吊架刷漆 |  | 1、名称：设备支吊架刷漆 2、材质：型钢、角钢 3、备注：含支架制作安装、除锈后刷防红丹锈漆两道，灰色磁漆两道 4、其他：未尽事宜详见设计图纸、图集、答疑、招标文件、政府相关文件、规范等其他资料，满足验收要求 | kg |  | 63.260
7 | 031002002002 | 风管支吊架刷漆 |  | 1、名称：风管支吊架刷漆 2、材质：型钢、角钢 3、备注：除锈后刷防红丹锈漆两道，灰色磁漆两道 4、其他：未尽事宜详见设计图纸、图集、答疑、招标文件、政府相关文件、规范等其他资料，满足验收要求 | kg |  | 45.210
测评合格编号:2021JS-02【新点造价软件V10.0安徽版】
E.1 分部分项工程量清单计价表
工程名称：10#【暖通】 | [5 empty] | 标段： |  |  |  |  | 第3页 共3页
序号 | 项目编码 | 项目名称 |  | 项目特征描述 | 计量 单位 |  | 工程量 | 金额（元）
[8 empty] | 综合单价 | 合价 | 其中
[10 empty] | 定额 人工费 |  | 定额 机械费 | 暂估价
8 | 031301017001 | 脚手架搭拆 |  | 1、名称：脚手架搭拆 | 项 |  | 1.000
9 | 031301012001 | 工程系统检测、检验 |  | 1、名称：工程系统检测、检验 | 项 |  | 1.000
分部小计
测评合格编号:2021JS-02【新点造价软件V10.0安徽版】

## 21.1 E.1 分部分项工程量清单计价表
E.1 分部分项工程量清单计价表
工程名称：10#【电气】 | [5 empty] | 标段： |  |  |  |  | 第1页 共20页
序号 | 项目编码 | 项目名称 |  | 项目特征描述 | 计量 单位 |  | 工程量 | 金额（元）
[8 empty] | 综合单价 | 合价 | 其中
[10 empty] | 定额 人工费 |  | 定额 机械费 | 暂估价
| 1-1 | 强电系统
1 | 030411003001 | 桥架 |  | 1、名称：消防电力桥架 2、规格：100X50 3、备注：包含盖板、连接片、铜带和接地等附件 4、其他：具体详见图纸、图集、答疑、招标文件、政府相关文件、规范等其他资料，满足验收要求 | m |  | 17.000
2 | 030413001001 | 桥架支撑架 |  | 1、名称：桥架支撑架 2、其他：具体详见图纸、图集、答疑、招标文件、政府相关文件、规范等其他资料，满足验收要求 3、其他：具体详见图纸、图集、答疑、招标文件、政府相关文件、规范等其他资料，满足验收要求 | t |  | 0.176
3 | 030408009001 | 防火隔板 |  | 1、名称：桥架防火隔板 2、规格：按设计要求及施工规范执行 3、其他：具体详见图纸、图集、答疑、招标文件、政府相关文件、规范等其他资料，满足验收要求 | m2 |  | 6.800
测评合格编号:2021JS-02【新点造价软件V10.0安徽版】
E.1 分部分项工程量清单计价表
工程名称：10#【电气】 | [5 empty] | 标段： |  |  |  |  | 第2页 共20页
序号 | 项目编码 | 项目名称 |  | 项目特征描述 | 计量 单位 |  | 工程量 | 金额（元）
[8 empty] | 综合单价 | 合价 | 其中
[10 empty] | 定额 人工费 |  | 定额 机械费 | 暂估价
4 | 030408008001 | 防火堵洞 |  | 1、部位：桥架防火堵料 2、规格：按设计要求及施工规范执行 3、其他：具体详见图纸、图集、答疑、招标文件、政府相关文件、规范等其他资料，满足验收要求 | 处 |  | 3.000
5 | 030411001003 | 配管 |  | 1、名称：电气穿线管 2、规格：JDG20 3、敷设方式：暗配 4、接地要求：按设计要求及施工规范规定执行 5、其他：具体详见图纸、图集、答疑、招标文件、政府相关文件、规范等其他资料，满足验收要求 | m |  | 171.610
6 | 030411004005 | 配线 |  | 1、名称：配线 2、配线形式：穿管/桥架敷设 3、规格：WDZBN-RYS-2X2.5 4、材质：铜芯 5、其他：具体详见图纸、图集、答疑、招标文件、政府相关文件、规范等其他资料，满足验收要求 | m |  | 98.110
7 | 030411004006 | 配线 |  | 1、名称：配线 2、配线形式：穿管/桥架敷设 3、规格：WDZBN-YG-2X2.5 4、材质：铜芯 5、其他：具体详见图纸、图集、答疑、招标文件、政府相关文件、规范等其他资料，满足验收要求 | m |  | 73.500
测评合格编号:2021JS-02【新点造价软件V10.0安徽版】
E.1 分部分项工程量清单计价表
工程名称：10#【电气】 | [5 empty] | 标段： |  |  |  |  | 第3页 共20页
序号 | 项目编码 | 项目名称 |  | 项目特征描述 | 计量 单位 |  | 工程量 | 金额（元）
[8 empty] | 综合单价 | 合价 | 其中
[10 empty] | 定额 人工费 |  | 定额 机械费 | 暂估价
8 | WB030904013001 | 智能照明灯/指示 |  | 1、名称：消防应急标志灯具-安全出口 2、规格：J-BLJC-1OEⅡ0.3W,36V 3、说明：不锈钢面板,金属后盖板,厚度不大于10mm 4、安装方式：门框上方0.2m挂装 5、其他：具体详见图纸、图集、答疑、招标文件、政府相关文件、规范等其他资料，满足验收要求 | 套 |  | 11.000
9 | WB030904013002 | 智能照明灯/指示 |  | 1、名称：消防应急标志灯具-疏散出口 2、规格：J-BLJC-1OEⅡ0.3W,36V 3、说明：不锈钢面板,金属后盖板,厚度不大于10mm 4、安装方式：门框上方0.2m挂装 5、其他：具体详见图纸、图集、答疑、招标文件、政府相关文件、规范等其他资料，满足验收要求 | 套 |  | 13.000
测评合格编号:2021JS-02【新点造价软件V10.0安徽版】
E.1 分部分项工程量清单计价表
工程名称：10#【电气】 | [5 empty] | 标段： |  |  |  |  | 第4页 共20页
序号 | 项目编码 | 项目名称 |  | 项目特征描述 | 计量 单位 |  | 工程量 | 金额（元）
[8 empty] | 综合单价 | 合价 | 其中
[10 empty] | 定额 人工费 |  | 定额 机械费 | 暂估价
10 | WB030904013003 | 智能照明灯/指示 |  | 1、名称：消防应急标志灯具-楼层 2、规格：J-BLJC-1OEⅡ0.3W,36V 3、说明：不锈钢面板,金属后盖板,厚度不大于10mm 4、安装方式：底边距地2.2m挂装 5、其他：具体详见图纸、图集、答疑、招标文件、政府相关文件、规范等其他资料，满足验收要求 | 套 |  | 5.000
11 | WB030904013004 | 智能照明灯/指示 |  | 1、名称：消防应急标志灯具-单面单向 2、规格：J-BLJC-1OEⅡ0.3W,36V 3、说明：不锈钢面板,金属后盖板,厚度不大于10mm 4、安装方式：底距地0.5m挂装 5、其他：具体详见图纸、图集、答疑、招标文件、政府相关文件、规范等其他资料，满足验收要求 | 套 |  | 43.000
测评合格编号:2021JS-02【新点造价软件V10.0安徽版】
E.1 分部分项工程量清单计价表
工程名称：10#【电气】 | [5 empty] | 标段： |  |  |  |  | 第5页 共20页
序号 | 项目编码 | 项目名称 |  | 项目特征描述 | 计量 单位 |  | 工程量 | 金额（元）
[8 empty] | 综合单价 | 合价 | 其中
[10 empty] | 定额 人工费 |  | 定额 机械费 | 暂估价
12 | WB030904013005 | 智能照明灯/指示 |  | 1、名称：消防应急标志灯具-双面多信息复合灯具 2、规格：J-BLJC-1OEⅡ0.3W,36V 3、说明：不锈钢面板,金属后盖板,厚度不大于10mm 4、安装方式：底距地2.5m吊装 5、其他：具体详见图纸、图集、答疑、招标文件、政府相关文件、规范等其他资料，满足验收要求 | 套 |  | 3.000
13 | WB030904013006 | 智能照明灯/指示 |  | 1、名称：消防应急标志灯具-地面单向标识 2、规格：J-BLJC-1REⅠ0.3W,36V 3、安装方式：地面安装 4、其他：具体详见图纸、图集、答疑、招标文件、政府相关文件、规范等其他资料，满足验收要求 | 套 |  | 22.000
14 | WB030904013007 | 智能照明灯/指示 |  | 1、名称：消防应急照明灯具 2、规格：J-ZFJC-E8W,36V 3、安装方式：吸顶安装 4、其他：具体详见图纸、图集、答疑、招标文件、政府相关文件、规范等其他资料，满足验收要求 | 套 |  | 79.000
测评合格编号:2021JS-02【新点造价软件V10.0安徽版】
E.1 分部分项工程量清单计价表
工程名称：10#【电气】 | [5 empty] | 标段： |  |  |  |  | 第6页 共20页
序号 | 项目编码 | 项目名称 |  | 项目特征描述 | 计量 单位 |  | 工程量 | 金额（元）
[8 empty] | 综合单价 | 合价 | 其中
[10 empty] | 定额 人工费 |  | 定额 机械费 | 暂估价
15 | WB030904013008 | 智能照明灯/指示 |  | 1、名称：消防应急照明灯具 2、规格：J-ZFJC-E8W,36V 3、安装方式：壁装 4、其他：具体详见图纸、图集、答疑、招标文件、政府相关文件、规范等其他资料，满足验收要求 | 套 |  | 8.000
16 | 030411006002 | 接线盒 |  | 1、名称：钢制接线盒 2、规格：86系列 3、安装形式：综合 4、其他：具体详见图纸、图集、答疑、招标文件、政府相关文件、规范等其他资料，满足验收要求 | 个 |  | 184.000
分部小计
| 2-1 | 火灾自动报警系统
17 | 030904008001 | 消防接线端子箱 |  | 1、名称：接线端子箱 2、规格：JBF-11A/X 3、安装方式：距地1.5米安装 4、其他：具体详见图纸、图集、答疑、招标文件、政府相关文件、规范等其他资料，满足验收要求 | 台 |  | 2.000
18 | 030904017001 | 报警联动一体机 |  | 1、名称：可燃气体报警控制器 2、规格：JB-TG-JF992 3、安装方式：电井内安装 4、具体详见图纸、图集、答疑、招标文件、政府相关文件、规范等其他资料，满足验收要求 | 台 |  | 1.000
测评合格编号:2021JS-02【新点造价软件V10.0安徽版】
E.1 分部分项工程量清单计价表
工程名称：10#【电气】 | [5 empty] | 标段： |  |  |  |  | 第7页 共20页
序号 | 项目编码 | 项目名称 |  | 项目特征描述 | 计量 单位 |  | 工程量 | 金额（元）
[8 empty] | 综合单价 | 合价 | 其中
[10 empty] | 定额 人工费 |  | 定额 机械费 | 暂估价
19 | 030904001001 | 点型探测器 |  | 1、名称：可燃气体探测器 2、规格：D16 3、安装方式：吸顶安装 4、备注：含底座 5、其他：具体详见图纸、图集、答疑、招标文件、政府相关文件、规范等其他资料，满足验收要求 | 个 |  | 16.000
20 | 030904001002 | 点型探测器 |  | 1、名称：智能光电烟感探测器(带地址) 2、规格：JTY-GD-JBF-4101 3、安装方式：吸顶安装 4、备注：含底座 5、其他：具体详见图纸、图集、答疑、招标文件、政府相关文件、规范等其他资料，满足验收要求 | 个 |  | 64.000
21 | 030904001003 | 点型探测器 |  | 1、名称：智能温感探测器(带地址) 2、规格：JTW-ZD-JBF-4110 3、安装方式：吸顶安装 4、备注：含底座 5、其他：具体详见图纸、图集、答疑、招标文件、政府相关文件、规范等其他资料，满足验收要求 | 个 |  | 15.000
测评合格编号:2021JS-02【新点造价软件V10.0安徽版】
E.1 分部分项工程量清单计价表
工程名称：10#【电气】 | [5 empty] | 标段： |  |  |  |  | 第8页 共20页
序号 | 项目编码 | 项目名称 |  | 项目特征描述 | 计量 单位 |  | 工程量 | 金额（元）
[8 empty] | 综合单价 | 合价 | 其中
[10 empty] | 定额 人工费 |  | 定额 机械费 | 暂估价
22 | 030904006001 | 消防报警电话插孔（电话） |  | 1、名称：手动报警按钮(带电话插孔) 2、规格：JBF4121-P 3、安装方式：距地1.4米安装,带编码模块 4、其他：具体详见图纸、图集、答疑、招标文件、政府相关文件、规范等其他资料，满足验收要求 | 个 |  | 6.000
23 | 030904006002 | 消防报警电话插孔（电话） |  | 1、名称：手动报警按钮 2、规格：JBF4121-P 3、安装方式：距地1.4米安装 4、其他：具体详见图纸、图集、答疑、招标文件、政府相关文件、规范等其他资料，满足验收要求 | 个 |  | 5.000
24 | 030904003002 | 按钮 |  | 1、名称：消火栓报警按钮 2、规格：JBF4123 3、安装方式：消火栓箱内壁挂安装 4、其他：具体详见图纸、图集、答疑、招标文件、政府相关文件、规范等其他资料，满足验收要求 | 个 |  | 10.000
25 | 030904006003 | 消防报警电话插孔（电话） |  | 1、名称：消防电话分机(带编码模块) 2、规格：HD210 3、安装方式：距地1.4米安装 4、其他：具体详见图纸、图集、答疑、招标文件、政府相关文件、规范等其他资料，满足验收要求 | 部 |  | 1.000
测评合格编号:2021JS-02【新点造价软件V10.0安徽版】
E.1 分部分项工程量清单计价表
工程名称：10#【电气】 | [5 empty] | 标段： |  |  |  |  | 第9页 共20页
序号 | 项目编码 | 项目名称 |  | 项目特征描述 | 计量 单位 |  | 工程量 | 金额（元）
[8 empty] | 综合单价 | 合价 | 其中
[10 empty] | 定额 人工费 |  | 定额 机械费 | 暂估价
26 | 030904005001 | 声光警报器 |  | 1、名称：声光报警器(带输出模块) 2、规格：JBF-4372E 3、安装方式：距地2.5米安装 4、其他：具体详见图纸、图集、答疑、招标文件、政府相关文件、规范等其他资料，满足验收要求 | 个 |  | 11.000
27 | WB030904002001 | 重复显示屏 |  | 1、名称：火灾显示盘 2、规格：满足设计要求 3、其他：具体详见图纸、图集、答疑、招标文件、政府相关文件、规范等其他资料，满足验收要求 | 台 |  | 2.000
28 | 030904008002 | 模块 |  | 1、名称：总线隔离模块 2、规格：JBF4171 3、安装方式：壁挂/吸顶安装 4、其他：具体详见图纸、图集、答疑、招标文件、政府相关文件、规范等其他资料，满足验收要求 | 个 |  | 6.000
29 | 030904008003 | 模块 |  | 1、名称：单输入模块 2、规格：JBF-3131 3、安装方式：模块箱内安装 4、其他：具体详见图纸、图集、答疑、招标文件、政府相关文件、规范等其他资料，满足验收要求 | 个 |  | 4.000
测评合格编号:2021JS-02【新点造价软件V10.0安徽版】
E.1 分部分项工程量清单计价表
工程名称：10#【电气】 | [5 empty] | 标段： |  |  |  |  | 第10页 共20页
序号 | 项目编码 | 项目名称 |  | 项目特征描述 | 计量 单位 |  | 工程量 | 金额（元）
[8 empty] | 综合单价 | 合价 | 其中
[10 empty] | 定额 人工费 |  | 定额 机械费 | 暂估价
30 | 030904008004 | 模块 |  | 1、名称：单输入/单输出模块 2、规格：JBF-4143 3、安装方式：模块箱内安装 4、其他：具体详见图纸、图集、答疑、招标文件、政府相关文件、规范等其他资料，满足验收要求 | 个 |  | 8.000
31 | 030904008005 | 模块箱 |  | 1、名称：模块箱 2、规格：JBF-11A/M 3、安装方式：墙上明装 4、其他：具体详见图纸、图集、答疑、招标文件、政府相关文件、规范等其他资料，满足验收要求 | 台 |  | 9.000
32 | 030411006003 | 接线盒 |  | 1、名称：钢制接线盒 2、规格：86型 3、安装形式：综合 4、其他：具体详见图纸、图集、答疑、招标文件、政府相关文件、规范等其他资料，满足验收要求 | 个 |  | 160.000
33 | 030411001006 | 配管 |  | 1、名称：电气穿线管 2、规格：SC20 3、敷设方式：暗配 4、接地要求：按设计要求及施工规范规定执行 5、其他：具体详见图纸、图集、答疑、招标文件、政府相关文件、规范等其他资料，满足验收要求 | m |  | 1424.740
测评合格编号:2021JS-02【新点造价软件V10.0安徽版】
E.1 分部分项工程量清单计价表
工程名称：10#【电气】 | [5 empty] | 标段： |  |  |  |  | 第11页 共20页
序号 | 项目编码 | 项目名称 |  | 项目特征描述 | 计量 单位 |  | 工程量 | 金额（元）
[8 empty] | 综合单价 | 合价 | 其中
[10 empty] | 定额 人工费 |  | 定额 机械费 | 暂估价
34 | 030411001007 | 配管 |  | 1、名称：电气穿线管 2、规格：SC25 3、敷设方式：暗配 4、接地要求：按设计要求及施工规范规定执行 5、其他：具体详见图纸、图集、答疑、招标文件、政府相关文件、规范等其他资料，满足验收要求 | m |  | 14.000
35 | 030411001008 | 配管 |  | 1、名称：电气穿线管 2、规格：SC32 3、敷设方式：暗配 4、接地要求：按设计要求及施工规范规定执行 5、其他：具体详见图纸、图集、答疑、招标文件、政府相关文件、规范等其他资料，满足验收要求 | m |  | 1.000
36 | 030411004007 | 配线 |  | 1、名称：配线 2、配线形式：穿管/桥架敷设 3、规格：WDZBN-RYJS-B1-2X1.0 4、材质：铜芯 5、其他：具体详见图纸、图集、答疑、招标文件、政府相关文件、规范等其他资料，满足验收要求 | m |  | 279.140
37 | 030411004008 | 配线 |  | 1、名称：配线 2、配线形式：穿管/桥架敷设 3、规格：WDZBN-RYJS-B1-2X1.5 4、材质：铜芯 5、其他：具体详见图纸、图集、答疑、招标文件、政府相关文件、规范等其他资料，满足验收要求 | m |  | 115.240
测评合格编号:2021JS-02【新点造价软件V10.0安徽版】
E.1 分部分项工程量清单计价表
工程名称：10#【电气】 | [5 empty] | 标段： |  |  |  |  | 第12页 共20页
序号 | 项目编码 | 项目名称 |  | 项目特征描述 | 计量 单位 |  | 工程量 | 金额（元）
[8 empty] | 综合单价 | 合价 | 其中
[10 empty] | 定额 人工费 |  | 定额 机械费 | 暂估价
38 | 030411004009 | 配线 |  | 1、名称：配线 2、配线形式：穿管/桥架敷设 3、规格：WDZBN-RYJ-B1-2X1.5 4、材质：铜芯 5、其他：具体详见图纸、图集、答疑、招标文件、政府相关文件、规范等其他资料，满足验收要求 | m |  | 234.260
39 | 030411004010 | 配线 |  | 1、名称：配线 2、配线形式：穿管/桥架敷设 3、规格：WDZBN-RYJ-B1-4X1.5 4、材质：铜芯 5、其他：具体详见图纸、图集、答疑、招标文件、政府相关文件、规范等其他资料，满足验收要求 | m |  | 941.510
40 | 030411004011 | 配线 |  | 1、名称：配线 2、配线形式：穿管/桥架敷设 3、规格：WDZBN-RYJ-B1-5X1.0 4、材质：铜芯 5、其他：具体详见图纸、图集、答疑、招标文件、政府相关文件、规范等其他资料，满足验收要求 | m |  | 98.220
41 | 030408002001 | 控制电缆 |  | 1、名称：配线 2、配线形式：穿管/桥架敷设 3、规格：WDZBN-KYJY-B1-4X1.5 4、材质：铜芯 5、其他：具体详见图纸、图集、答疑、招标文件、政府相关文件、规范等其他资料，满足验收要求 | m |  | 117.240
测评合格编号:2021JS-02【新点造价软件V10.0安徽版】
E.1 分部分项工程量清单计价表
工程名称：10#【电气】 | [5 empty] | 标段： |  |  |  |  | 第13页 共20页
序号 | 项目编码 | 项目名称 |  | 项目特征描述 | 计量 单位 |  | 工程量 | 金额（元）
[8 empty] | 综合单价 | 合价 | 其中
[10 empty] | 定额 人工费 |  | 定额 机械费 | 暂估价
42 | 030408002002 | 控制电缆 |  | 1、名称：配线 2、配线形式：穿管/桥架敷设 3、规格：WDZBN-KYJY-B1-7X1.5 4、材质：铜芯 5、其他：具体详见图纸、图集、答疑、招标文件、政府相关文件、规范等其他资料，满足验收要求 | m |  | 92.240
分部小计
| 2-2 | 消防设备电源监控系统
43 | 030904009001 | 区域报警控制箱 |  | 1、名称：区域分机 2、尺寸：400*300*120 3、安装方式：单面壁挂 4、其他：具体详见图纸、图集、答疑、招标文件、政府相关文件、规范等其他资料，满足验收要求 | 台 |  | 2.000
44 | WB030904010001 | 消防电源监控设备 |  | 1、名称：电压信号传感器 2、规格：AFPM3-2VA 3、其他：具体详见图纸、图集、答疑、招标文件、政府相关文件、规范等其他资料，满足验收要求 | 个 |  | 2.000
45 | 030411006004 | 接线盒 |  | 1、名称：钢制接线盒 2、规格：86型 3、安装形式：综合 4、其他：具体详见图纸、图集、答疑、招标文件、政府相关文件、规范等其他资料，满足验收要求 | 个 |  | 4.000
测评合格编号:2021JS-02【新点造价软件V10.0安徽版】
E.1 分部分项工程量清单计价表
工程名称：10#【电气】 | [5 empty] | 标段： |  |  |  |  | 第14页 共20页
序号 | 项目编码 | 项目名称 |  | 项目特征描述 | 计量 单位 |  | 工程量 | 金额（元）
[8 empty] | 综合单价 | 合价 | 其中
[10 empty] | 定额 人工费 |  | 定额 机械费 | 暂估价
46 | 030411004012 | 配线 |  | 1、名称：配线 2、配线形式：穿管/桥架敷设 3、规格：WDZBN-RYS-B1-2X1.5 4、材质：铜芯 5、其他：具体详见图纸、图集、答疑、招标文件、政府相关文件、规范等其他资料，满足验收要求 | m |  | 47.000
47 | 030411004013 | 配线 |  | 1、名称：配线 2、配线形式：穿管/桥架敷设 3、规格：WDZBN-BYJ-B1-2.5 4、材质：铜芯 5、其他：具体详见图纸、图集、答疑、招标文件、政府相关文件、规范等其他资料，满足验收要求 | m |  | 94.000
48 | 030411001009 | 配管 |  | 1、名称：电气穿线管 2、规格：SC20 3、敷设方式：暗配 4、接地要求：按设计要求及施工规范规定执行 5、其他：具体详见图纸、图集、答疑、招标文件、政府相关文件、规范等其他资料，满足验收要求 | m |  | 47.000
分部小计
| 2-3 | 电气火灾监控系统
测评合格编号:2021JS-02【新点造价软件V10.0安徽版】
E.1 分部分项工程量清单计价表
工程名称：10#【电气】 | [5 empty] | 标段： |  |  |  |  | 第15页 共20页
序号 | 项目编码 | 项目名称 |  | 项目特征描述 | 计量 单位 |  | 工程量 | 金额（元）
[8 empty] | 综合单价 | 合价 | 其中
[10 empty] | 定额 人工费 |  | 定额 机械费 | 暂估价
49 | 030904009002 | 区域报警控制箱 |  | 1、名称：电气火灾监控通讯管理机 2、尺寸：满足设计要求 3、安装方式：单面壁挂 4、其他：具体详见图纸、图集、答疑、招标文件、政府相关文件、规范等其他资料，满足验收要求 | 台 |  | 1.000
50 | WB030904005001 | 电气火灾监控设备 |  | 1、名称：漏电火灾探测器 2、规格：ARCM300-J1 3、其他：具体详见图纸、图集、答疑、招标文件、政府相关文件、规范等其他资料，满足验收要求 | 个 |  | 5.000
51 | 030411006005 | 接线盒 |  | 1、名称：钢制接线盒 2、规格：86型 3、安装形式：综合 4、其他：具体详见图纸、图集、答疑、招标文件、政府相关文件、规范等其他资料，满足验收要求 | 个 |  | 6.000
52 | 030411001010 | 配管 |  | 1、名称：电气穿线管 2、规格：SC20 3、敷设方式：暗配 4、接地要求：按设计要求及施工规范规定执行 5、其他：具体详见图纸、图集、答疑、招标文件、政府相关文件、规范等其他资料，满足验收要求 | m |  | 12.820
测评合格编号:2021JS-02【新点造价软件V10.0安徽版】
E.1 分部分项工程量清单计价表
工程名称：10#【电气】 | [5 empty] | 标段： |  |  |  |  | 第16页 共20页
序号 | 项目编码 | 项目名称 |  | 项目特征描述 | 计量 单位 |  | 工程量 | 金额（元）
[8 empty] | 综合单价 | 合价 | 其中
[10 empty] | 定额 人工费 |  | 定额 机械费 | 暂估价
53 | 030411004014 | 配线 |  | 1、名称：配线 2、配线形式：穿管/桥架敷设 3、规格：WDZBN-RYSP-B1-4X1.5 4、材质：铜芯 5、其他：具体详见图纸、图集、答疑、招标文件、政府相关文件、规范等其他资料，满足验收要求 | m |  | 12.820
分部小计
| 2-4 | 防火门监控系统
54 | 030904009003 | 区域报警控制箱 |  | 1、名称：防火门监控分机 2、型号：SCK960 3、备注：主备用电源自动切换输出24V供电,可带载128个，终端执行装置(电动闭门器+电磁释放器≤64台)。 4、其他：具体详见图纸、图集、答疑、招标文件、政府相关文件、规范等其他资料，满足验收要求 | 台 |  | 2.000
55 | WB030904006001 | 防火门监控设备 |  | 1、名称：常闭防火门监控模块 2、规格：SCK920一B 3、备注：含配套门磁开关 4、其他：具体详见图纸、图集、答疑、招标文件、政府相关文件、规范等其他资料，满足验收要求 | 个 |  | 6.000
测评合格编号:2021JS-02【新点造价软件V10.0安徽版】
E.1 分部分项工程量清单计价表
工程名称：10#【电气】 | [5 empty] | 标段： |  |  |  |  | 第17页 共20页
序号 | 项目编码 | 项目名称 |  | 项目特征描述 | 计量 单位 |  | 工程量 | 金额（元）
[8 empty] | 综合单价 | 合价 | 其中
[10 empty] | 定额 人工费 |  | 定额 机械费 | 暂估价
56 | 030411006006 | 接线盒 |  | 1、名称：钢制接线盒 2、规格：86型 3、安装形式：综合 4、其他：具体详见图纸、图集、答疑、招标文件、政府相关文件、规范等其他资料，满足验收要求 | 个 |  | 8.000
57 | 030411001011 | 配管 |  | 1、名称：电气穿线管 2、规格：SC20 3、敷设方式：暗配 4、接地要求：按设计要求及施工规范规定执行 5、其他：具体详见图纸、图集、答疑、招标文件、政府相关文件、规范等其他资料，满足验收要求 | m |  | 114.760
58 | 030411004015 | 配线 |  | 1、名称：配线 2、配线形式：穿管/桥架敷设 3、规格：WDZBN-RYYP-2x1.5 4、材质：铜芯 5、其他：具体详见图纸、图集、答疑、招标文件、政府相关文件、规范等其他资料，满足验收要求 | m |  | 114.760
59 | 030411004016 | 配线 |  | 1、名称：配线 2、配线形式：穿管/桥架敷设 3、规格：WDZBN-RYS-2x2.5 4、材质：铜芯 5、其他：具体详见图纸、图集、答疑、招标文件、政府相关文件、规范等其他资料，满足验收要求 | m |  | 114.760
分部小计
测评合格编号:2021JS-02【新点造价软件V10.0安徽版】
E.1 分部分项工程量清单计价表
工程名称：10#【电气】 | [5 empty] | 标段： |  |  |  |  | 第18页 共20页
序号 | 项目编码 | 项目名称 |  | 项目特征描述 | 计量 单位 |  | 工程量 | 金额（元）
[8 empty] | 综合单价 | 合价 | 其中
[10 empty] | 定额 人工费 |  | 定额 机械费 | 暂估价
| 2-5 | 消防应急疏散照明系统
60 | 030411001012 | 配管 |  | 1、名称：电气穿线管 2、规格：JDG20 3、敷设方式：暗配 4、接地要求：按设计要求及施工规范规定执行 5、其他：具体详见图纸、图集、答疑、招标文件、政府相关文件、规范等其他资料，满足验收要求 | m |  | 12.000
61 | 030411004017 | 配线 |  | 1、名称：配线 2、配线形式：穿管/桥架敷设 3、规格：WDZBN-RYS-2X2.5 4、材质：铜芯 5、其他：具体详见图纸、图集、答疑、招标文件、政府相关文件、规范等其他资料，满足验收要求 | m |  | 98.110
分部小计
| 2-6 | 消防广播系统
62 | 030904008006 | 模块 |  | 1、名称：应急广播强切模块 2、规格：满足设计要求 3、其他：具体详见图纸、图集、答疑、招标文件、政府相关文件、规范等其他资料，满足验收要求 | 个 |  | 2.000
测评合格编号:2021JS-02【新点造价软件V10.0安徽版】
E.1 分部分项工程量清单计价表
工程名称：10#【电气】 | [5 empty] | 标段： |  |  |  |  | 第19页 共20页
序号 | 项目编码 | 项目名称 |  | 项目特征描述 | 计量 单位 |  | 工程量 | 金额（元）
[8 empty] | 综合单价 | 合价 | 其中
[10 empty] | 定额 人工费 |  | 定额 机械费 | 暂估价
63 | 030904007001 | 消防广播（扬声器） |  | 1、名称：号角扬声器 2、规格：WY-XD5-6 120V,5W 3、安装方式：距地2.5米安装 4、其他：具体详见图纸、图集、答疑、招标文件、政府相关文件、规范等其他资料，满足验收要求 | 个 |  | 1.000
64 | 030904007002 | 消防广播（扬声器） |  | 1、名称：嵌入式扬声器 2、规格：WY-XD5-6 120V,3W 3、安装方式：吸顶安装 4、其他：具体详见图纸、图集、答疑、招标文件、政府相关文件、规范等其他资料，满足验收要求 | 个 |  | 59.000
65 | 030411006007 | 接线盒 |  | 1、名称：钢制接线盒 2、规格：86型 3、安装形式：综合 4、其他：具体详见图纸、图集、答疑、招标文件、政府相关文件、规范等其他资料，满足验收要求 | 个 |  | 60.000
66 | 030411001013 | 配管 |  | 1、名称：电气穿线管 2、规格：SC20 3、敷设方式：暗配 4、接地要求：按设计要求及施工规范规定执行 5、其他：具体详见图纸、图集、答疑、招标文件、政府相关文件、规范等其他资料，满足验收要求 | m |  | 457.360
测评合格编号:2021JS-02【新点造价软件V10.0安徽版】
E.1 分部分项工程量清单计价表
工程名称：10#【电气】 | [5 empty] | 标段： |  |  |  |  | 第20页 共20页
序号 | 项目编码 | 项目名称 |  | 项目特征描述 | 计量 单位 |  | 工程量 | 金额（元）
[8 empty] | 综合单价 | 合价 | 其中
[10 empty] | 定额 人工费 |  | 定额 机械费 | 暂估价
67 | 030411004018 | 配线 |  | 1、名称：配线 2、配线形式：穿管/桥架敷设 3、规格：WDZBN-RYJS-B1-2X1.5 4、材质：铜芯 5、其他：具体详见图纸、图集、答疑、招标文件、政府相关文件、规范等其他资料，满足验收要求 | m |  | 457.360
68 | 031301017001 | 脚手架搭拆 |  | 1、名称：脚手架 2、其他：未尽事宜详见设计图纸、图集、答疑、招标文件、政府相关文件、规范等其他资料，满足验收要求 | 项 |  | 1.000
69 | WB031301001001 | 建筑物超高增加费 |  | 1、名称：建筑物超高增加费 2、其他：未尽事宜详见设计图纸、图集、答疑、招标文件、政府相关文件、规范等其他资料，满足验收要求 | 项 |  | 1.000
分部小计
测评合格编号:2021JS-02【新点造价软件V10.0安徽版】

## 22.1 E.1 分部分项工程量清单计价表
E.1 分部分项工程量清单计价表
工程名称：10#【给排水】 | [5 empty] | 标段： |  |  |  |  | 第1页 共10页
序号 | 项目编码 | 项目名称 |  | 项目特征描述 | 计量 单位 |  | 工程量 | 金额（元）
[8 empty] | 综合单价 | 合价 | 其中
[10 empty] | 定额 人工费 |  | 定额 机械费 | 暂估价
| 2-1 | 消火栓系统
1 | 030901002001 | 消火栓钢管 |  | 1、安装部位：室内 2、材质：热镀锌加厚钢管 3、规格、压力等级：DN150 4、连接形式：沟槽连接 5、备注：含各类管件等配套附件 6、说明：管道刷色环 | m |  | 38.540
2 | 030901002002 | 消火栓钢管 |  | 1、安装部位：室内 2、材质：热镀锌加厚钢管 3、规格、压力等级：DN100 4、连接形式：沟槽连接 5、备注：含各类管件等配套附件 6、说明：管道刷色环 | m |  | 76.350
3 | 030901002003 | 消火栓钢管 |  | 1、安装部位：室内 2、材质：热镀锌加厚钢管 3、规格、压力等级：DN65 4、连接形式：沟槽连接 5、备注：含各类管件等配套附件 6、说明：管道刷色环 | m |  | 29.400
4 | 031003003002 | 焊接法兰阀门 |  | 1、名称：蝶阀 2、材质：球墨铸铁 3、规格、压力等级：DN150 4、连接形式：法兰连接 5、有明显启闭标识 | 个 |  | 3.000
测评合格编号:2021JS-02【新点造价软件V10.0安徽版】
E.1 分部分项工程量清单计价表
工程名称：10#【给排水】 | [5 empty] | 标段： |  |  |  |  | 第2页 共10页
序号 | 项目编码 | 项目名称 |  | 项目特征描述 | 计量 单位 |  | 工程量 | 金额（元）
[8 empty] | 综合单价 | 合价 | 其中
[10 empty] | 定额 人工费 |  | 定额 机械费 | 暂估价
5 | 031003003003 | 焊接法兰阀门 |  | 1、名称：蝶阀 2、材质：球墨铸铁 3、规格、压力等级：DN100 4、连接形式：法兰连接 5、有明显启闭标识 | 个 |  | 5.000
6 | 031003003004 | 焊接法兰阀门 |  | 1、名称：蝶阀 2、材质：球墨铸铁 3、规格、压力等级：DN65 4、连接形式：法兰连接 | 个 |  | 1.000
7 | 031003001003 | 螺纹阀门 |  | 1、名称：自动排气阀 2、材质：全铜质 3、规格、压力等级：DN15 4、连接形式：螺纹连接 5、备注：含配套截止阀 6、其他：具体详见图纸、图集、答疑、招标文件、政府相关文件、规范等其它资料，满足验收要求 | 个 |  | 1.000
8 | 031003011002 | 法兰 |  | 1、材质：碳钢 2、规格、压力等级：DN65 3、连接形式：焊接 | 副 |  | 0.500
9 | 031003011003 | 法兰 |  | 1、材质：碳钢 2、规格、压力等级：DN100 3、连接形式：焊接 | 副 |  | 2.500
10 | 031003011004 | 法兰 |  | 1、材质：碳钢 2、规格、压力等级：DN150 3、连接形式：焊接 | 副 |  | 1.500
测评合格编号:2021JS-02【新点造价软件V10.0安徽版】
E.1 分部分项工程量清单计价表
工程名称：10#【给排水】 | [5 empty] | 标段： |  |  |  |  | 第3页 共10页
序号 | 项目编码 | 项目名称 |  | 项目特征描述 | 计量 单位 |  | 工程量 | 金额（元）
[8 empty] | 综合单价 | 合价 | 其中
[10 empty] | 定额 人工费 |  | 定额 机械费 | 暂估价
11 | 030901010001 | 减压稳压消火栓 |  | 1、名称：减压稳压消火栓 2、尺寸：700X1800X180mm 3、型号、规格：SNZW65-Ⅲ旋转型减压稳压消火栓 4、附件材质、规格：φ19水枪一支、DN65水龙带25m一卷、消防卷盘。 5、其他：具体详见图纸、图集、答疑、招标文件、政府相关文件、规范等其它资料，满足验收要求 | 套 |  | 10.000
12 | 030901010002 | 减压稳压试验消火栓 |  | 1、名称：减压稳压试验消火栓 2、尺寸：700X1800X180mm 3、型号、规格：SNZW65-Ⅲ旋转型减压稳压消火栓 4、附件材质、规格：φ19水枪一支、DN65水龙带25m一卷、消防卷盘。 5、其他：具体详见图纸、图集、答疑、招标文件、政府相关文件、规范等其它资料，满足验收要求 | 套 |  | 1.000
13 | 030601002001 | 压力仪表 |  | 1、名称：压力表 2、型号：满足设计要求 3、备注：含表弯 4、具体详见图纸、图集、答疑、招标文件、政府相关文件、规范等其他资料，满足验收要求 | 台 |  | 1.000
测评合格编号:2021JS-02【新点造价软件V10.0安徽版】
E.1 分部分项工程量清单计价表
工程名称：10#【给排水】 | [5 empty] | 标段： |  |  |  |  | 第4页 共10页
序号 | 项目编码 | 项目名称 |  | 项目特征描述 | 计量 单位 |  | 工程量 | 金额（元）
[8 empty] | 综合单价 | 合价 | 其中
[10 empty] | 定额 人工费 |  | 定额 机械费 | 暂估价
14 | 030901013001 | 灭火器 |  | 1、名称：磷酸铵盐干粉灭火器 2、规格、型号：MF/ABC5（3A） 3、其他：具体详见图纸、图集、答疑、招标文件、政府相关文件、规范等其它资料，满足验收要求 | 具 |  | 30.000
15 | 031002003008 | 套管制作与安装 |  | 1、名称：钢套管 2、介质管道规格：DN100 | 个 |  | 10.000
16 | WB031002006005 | 预留孔洞 |  | 1、名称：预留孔洞 2、规格：DN100 | 个 |  | 10.000
17 | 030905002001 | 水灭火系统控制装置调试 |  | 1、系统形式：消火栓系统调试 2、备注：投标人综合考虑，综合单价结算不予调整 3、其他：未尽事宜详见设计图纸、图集、答疑、招标文件、政府相关文件、规范等其他资料，满足验收要求 | 点 |  | 11.000
分部小计
| 2-2 | 喷淋系统
18 | 030901001001 | 水喷淋钢管 |  | 1、安装部位：室内 2、材质：内外壁热浸镀锌钢管 3、规格、压力等级：DN150 4、连接形式：沟槽连接 5、备注：含各类管件等配套附件 6、说明：管道刷色环 | m |  | 55.320
测评合格编号:2021JS-02【新点造价软件V10.0安徽版】
E.1 分部分项工程量清单计价表
工程名称：10#【给排水】 | [5 empty] | 标段： |  |  |  |  | 第5页 共10页
序号 | 项目编码 | 项目名称 |  | 项目特征描述 | 计量 单位 |  | 工程量 | 金额（元）
[8 empty] | 综合单价 | 合价 | 其中
[10 empty] | 定额 人工费 |  | 定额 机械费 | 暂估价
19 | 030901001002 | 水喷淋钢管 |  | 1、安装部位：室内 2、材质：内外壁热浸镀锌钢管 3、规格、压力等级：DN125 4、连接形式：沟槽连接 5、备注：含各类管件等配套附件 6、说明：管道刷色环 | m |  | 8.970
20 | 030901001003 | 水喷淋钢管 |  | 1、安装部位：室内 2、材质：内外壁热浸镀锌钢管 3、规格、压力等级：DN100 4、连接形式：沟槽连接 5、备注：含各类管件等配套附件 6、说明：管道刷色环 | m |  | 28.270
21 | 030901001004 | 水喷淋钢管 |  | 1、安装部位：室内 2、材质：内外壁热浸镀锌钢管 3、规格、压力等级：DN80 4、连接形式：沟槽连接 5、备注：含各类管件等配套附件 6、说明：管道刷色环 | m |  | 89.530
22 | 030901001005 | 水喷淋钢管 |  | 1、安装部位：室内 2、材质：内外壁热浸镀锌钢管 3、规格、压力等级：DN65 4、连接形式：沟槽连接 5、备注：含各类管件等配套附件 6、说明：管道刷色环 | m |  | 80.230
测评合格编号:2021JS-02【新点造价软件V10.0安徽版】
E.1 分部分项工程量清单计价表
工程名称：10#【给排水】 | [5 empty] | 标段： |  |  |  |  | 第6页 共10页
序号 | 项目编码 | 项目名称 |  | 项目特征描述 | 计量 单位 |  | 工程量 | 金额（元）
[8 empty] | 综合单价 | 合价 | 其中
[10 empty] | 定额 人工费 |  | 定额 机械费 | 暂估价
23 | 030901001006 | 水喷淋钢管 |  | 1、安装部位：室内 2、材质：内外壁热浸镀锌钢管 3、规格、压力等级：DN50 4、连接形式：螺纹连接 5、备注：含各类管件等配套附件 6、说明：管道刷色环 | m |  | 49.480
24 | 030901001007 | 水喷淋钢管 |  | 1、安装部位：室内 2、材质：内外壁热浸镀锌钢管 3、规格、压力等级：DN40 4、连接形式：螺纹连接 5、备注：含各类管件等配套附件 6、说明：管道刷色环 | m |  | 4.500
25 | 030901001008 | 水喷淋钢管 |  | 1、安装部位：室内 2、材质：内外壁热浸镀锌钢管 3、规格、压力等级：DN32 4、连接形式：螺纹连接 5、备注：含各类管件等配套附件 6、说明：管道刷色环 | m |  | 54.020
26 | 030901001009 | 水喷淋钢管 |  | 1、安装部位：室内 2、材质：内外壁热浸镀锌钢管 3、规格、压力等级：DN25 4、连接形式：螺纹连接 5、备注：含各类管件等配套附件 6、说明：管道刷色环 | m |  | 476.600
测评合格编号:2021JS-02【新点造价软件V10.0安徽版】
E.1 分部分项工程量清单计价表
工程名称：10#【给排水】 | [5 empty] | 标段： |  |  |  |  | 第7页 共10页
序号 | 项目编码 | 项目名称 |  | 项目特征描述 | 计量 单位 |  | 工程量 | 金额（元）
[8 empty] | 综合单价 | 合价 | 其中
[10 empty] | 定额 人工费 |  | 定额 机械费 | 暂估价
27 | 031003001004 | 螺纹阀门 |  | 1、名称：自动排气阀 2、材质：全铜质 3、规格、压力等级：DN15 4、连接形式：螺纹连接 5、备注：含配套截止阀 6、其他：具体详见图纸、图集、答疑、招标文件、政府相关文件、规范等其它资料，满足验收要求 | 个 |  | 1.000
28 | 031003003005 | 焊接法兰阀门 |  | 1、名称：闸阀 2、材质：不锈钢软密封闸阀 3、规格、压力等级：DN50 4、连接形式：法兰连接 | 个 |  | 2.000
29 | 031003003006 | 焊接法兰阀门 |  | 1、名称：信号阀 2、规格、压力等级：DN150 3、连接形式：法兰连接 | 个 |  | 2.000
30 | 031003011005 | 法兰 |  | 1、材质：碳钢 2、规格、压力等级：DN50 3、连接形式：焊接 | 副 |  | 1.000
31 | 031003011006 | 法兰 |  | 1、材质：碳钢 2、规格、压力等级：DN150 3、连接形式：焊接 | 副 |  | 1.000
32 | 030901008001 | 末端试水装置 |  | 1、名称：末端试水装置 2、规格：DN25 3、组装形式：含压力表、截止阀、漏斗等 4、其他：具体详见图纸、图集、答疑、招标文件、政府相关文件、规范等其它资料，满足验收要求 | 组 |  | 1.000
测评合格编号:2021JS-02【新点造价软件V10.0安徽版】
E.1 分部分项工程量清单计价表
工程名称：10#【给排水】 | [5 empty] | 标段： |  |  |  |  | 第8页 共10页
序号 | 项目编码 | 项目名称 |  | 项目特征描述 | 计量 单位 |  | 工程量 | 金额（元）
[8 empty] | 综合单价 | 合价 | 其中
[10 empty] | 定额 人工费 |  | 定额 机械费 | 暂估价
33 | 030901008002 | 末端试水阀 |  | 1、名称：末端试水阀 2、规格：DN25 3、其他：具体详见图纸、图集、答疑、招标文件、政府相关文件、规范等其它资料，满足验收要求 | 个 |  | 1.000
34 | 030901006001 | 水流指示器 |  | 1、名称：水流指示器 2、材质：球墨铸铁 3、规格、压力等级：DN150 4、连接形式：法兰连接 | 个 |  | 2.000
35 | 030901007001 | 减压孔板 |  | 1、名称：减压孔板 2、材质：不锈钢 3、规格、压力等级：DN150 （减压后管道入口处压力不大于0.40MPa） 4、连接形式：法兰连接 | 个 |  | 2.000
36 | 030901003001 | 喷头 |  | 1、名称：闭式玻璃球喷头 2、安装部位：室内 3、材质、型号、规格：DN25 K=80（动作温度为68℃） 4、其他：具体详见图纸、图集、答疑、招标文件、政府相关文件、规范等其它资料，满足验收要求 | 个 |  | 248.000
37 | 031002003009 | 套管制作与安装 |  | 1、名称：钢套管 2、介质管道规格：DN150 | 个 |  | 19.000
38 | 031002003010 | 套管制作与安装 |  | 1、名称：钢套管 2、介质管道规格：DN100 | 个 |  | 15.000
测评合格编号:2021JS-02【新点造价软件V10.0安徽版】
E.1 分部分项工程量清单计价表
工程名称：10#【给排水】 | [5 empty] | 标段： |  |  |  |  | 第9页 共10页
序号 | 项目编码 | 项目名称 |  | 项目特征描述 | 计量 单位 |  | 工程量 | 金额（元）
[8 empty] | 综合单价 | 合价 | 其中
[10 empty] | 定额 人工费 |  | 定额 机械费 | 暂估价
39 | 031002003011 | 套管制作与安装 |  | 1、名称：钢套管 2、介质管道规格：DN80 | 个 |  | 11.000
40 | 031002003012 | 套管制作与安装 |  | 1、名称：钢套管 2、介质管道规格：DN50 | 个 |  | 23.000
41 | WB031002006006 | 预留孔洞 |  | 1、名称：预留孔洞 2、规格：DN150 | 个 |  | 19.000
42 | 030905002002 | 水灭火系统控制装置调试 |  | 1、系统形式：喷淋系统调试 2、备注：投标人综合考虑，综合单价结算不予调整 3、其他：具体详见图纸、图集、答疑、招标文件、政府相关文件、规范等其它资料，满足验收要求 | 点 |  | 2.000
分部小计
| 2-3 | 消防水工程及其他
43 | 031002001002 | 管道支吊架制作与安装 |  | 1、名称：管道支吊架 2、管架形式：综合 | kg |  | 297.640
44 | 031201003002 | 金属结构刷油 |  | 1、名称：管道支架刷油 2、油漆品种：除锈后樟丹防锈漆二道,灰色调和漆二道。 | kg |  | 297.640
45 | 031201001001 | 管道刷油 |  | 1、名称：明装金属管道 2、油漆品种：除锈后樟丹防锈漆二道,灰色调和漆二道。 | m2 |  | 210.050
测评合格编号:2021JS-02【新点造价软件V10.0安徽版】
E.1 分部分项工程量清单计价表
工程名称：10#【给排水】 | [5 empty] | 标段： |  |  |  |  | 第10页 共10页
序号 | 项目编码 | 项目名称 |  | 项目特征描述 | 计量 单位 |  | 工程量 | 金额（元）
[8 empty] | 综合单价 | 合价 | 其中
[10 empty] | 定额 人工费 |  | 定额 机械费 | 暂估价
46 | WB031301001001 | 建筑物超高增加费 |  | 1、建筑物超高增加费 2、备注：投标人综合考虑，综合单价结算不予调整 3、其他：具体详见图纸、图集、答疑、招标文件、政府相关文件、规范等其他资料，满足验收要求 | 项 |  | 1.000
47 | 031301017001 | 脚手架搭拆 |  | 1、脚手架搭拆 2、备注：投标人综合考虑，综合单价结算不予调整 3、其他：具体详见图纸、图集、答疑、招标文件、政府相关文件、规范等其他资料，满足验收要求 | 项 |  | 1.000
48 | 031301012001 | 工程系统检测、检验 |  | 1、工程系统检测、检验 2、备注：投标人综合考虑，综合单价结算不予调整 3、其他：具体详见图纸、图集、答疑、招标文件、政府相关文件、规范等其他资料，满足验收要求 | 项 |  | 1.000
分部小计
测评合格编号:2021JS-02【新点造价软件V10.0安徽版】

## 24.1 E.1 分部分项工程量清单计价表
E.1 分部分项工程量清单计价表
工程名称：11#【暖通】 | [5 empty] | 标段： |  |  |  |  | 第1页 共10页
序号 | 项目编码 | 项目名称 |  | 项目特征描述 | 计量 单位 |  | 工程量 | 金额（元）
[8 empty] | 综合单价 | 合价 | 其中
[10 empty] | 定额 人工费 |  | 定额 机械费 | 暂估价
| 1-1 | 送排风系统
1 | WB030701004001 | 通风机安装 |  | 1、名称：低噪声离心风机箱P(s)-1-1~2、P(s)-2-1~2 2、规格：风量: 20000m3/h ,全压: 400Pa，功率: 7.5kW/380V ,转速: 1350r/min，参考重量: 500kg ,噪声:≤ 73dB(A)，风机能效不低于 2 级,风机效率:≥ 80%,Ws ≤ 0.26 3、其他：含减震支吊架、检查接线等 | 台 |  | 4.000
2 | WB030701004002 | 通风机安装 |  | 1、名称：低噪声离心风机箱P(Q)-1-1、P(Q)-2-1 2、规格：风量: 7850m3/h ,全压: 350Pa，功率: 1.5kW/380V ,转速: 800r/min，参考重量: 270kg ,噪声:≤ 71dB(A)，风机能效不低于 2 级,风机效率:≥ 82% 3、其他：含减震支吊架、检查接线等 | 台 |  | 2.000
测评合格编号:2021JS-02【新点造价软件V10.0安徽版】
E.1 分部分项工程量清单计价表
工程名称：11#【暖通】 | [5 empty] | 标段： |  |  |  |  | 第2页 共10页
序号 | 项目编码 | 项目名称 |  | 项目特征描述 | 计量 单位 |  | 工程量 | 金额（元）
[8 empty] | 综合单价 | 合价 | 其中
[10 empty] | 定额 人工费 |  | 定额 机械费 | 暂估价
3 | WB030701004003 | 通风机安装 |  | 1、名称：低噪声离心风机箱P(Q)-1-1、P(Q)-2-1 2、规格：风量: 5400m3/h ,全压: 350Pa，功率: 1.5kW/380V ,转速: 1350r/min，参考重量: 105kg ,噪声:≤ 70dB(A)，风机能效不低于 2 级,风机效率:≥ 80% 3、其他：含减震支吊架、检查接线等 | 台 |  | 1.000
4 | WB030701004004 | 通风机安装 |  | 1、名称：P2卫生间通风器 2、规格：风量:250m3/h,功率:40W/220V,噪声:≤44dB(A),风压:100Pa 3、其他：未尽事宜详见设计图纸、图集、答疑、招标文件、政府相关文件、规范等其他资料，满足验收要求 | 台 |  | 4.000
5 | WB030701004005 | 通风机安装 |  | 1、名称：P3卫生间通风器 2、规格：风量:300m3/h,功率:50W/220V，噪声:≤45dB(A) 3、其他：未尽事宜详见设计图纸、图集、答疑、招标文件、政府相关文件、规范等其他资料，满足验收要求 | 台 |  | 2.000
测评合格编号:2021JS-02【新点造价软件V10.0安徽版】
E.1 分部分项工程量清单计价表
工程名称：11#【暖通】 | [5 empty] | 标段： |  |  |  |  | 第3页 共10页
序号 | 项目编码 | 项目名称 |  | 项目特征描述 | 计量 单位 |  | 工程量 | 金额（元）
[8 empty] | 综合单价 | 合价 | 其中
[10 empty] | 定额 人工费 |  | 定额 机械费 | 暂估价
6 | 030702001001 | 碳钢通风管道 |  | 1、名称：镀锌钢板风管 2、材质、厚度：0.5mm 3、规格、形状：b≤320 4、管件、法兰等附件等设计要求：含风管及相关配件制作安装，风管支吊架制作安装 5、接口形式：法兰安装 6、其他：未尽事宜详见设计图纸、图集、答疑、招标文件、政府相关文件、规范等其他资料，满足验收要求 | m2 |  | 7.240
7 | 030702001002 | 碳钢通风管道 |  | 1、名称：镀锌钢板风管 2、材质、厚度：0.75mm 3、规格、形状：矩形，450<b≤1000 4、管件、法兰等附件等设计要求：含风管及相关配件制作安装，风管支吊架制作安装 5、接口形式：法兰安装 6、其他：未尽事宜详见设计图纸、图集、答疑、招标文件、政府相关文件、规范等其他资料，满足验收要求 | m2 |  | 91.170
测评合格编号:2021JS-02【新点造价软件V10.0安徽版】
E.1 分部分项工程量清单计价表
工程名称：11#【暖通】 | [5 empty] | 标段： |  |  |  |  | 第4页 共10页
序号 | 项目编码 | 项目名称 |  | 项目特征描述 | 计量 单位 |  | 工程量 | 金额（元）
[8 empty] | 综合单价 | 合价 | 其中
[10 empty] | 定额 人工费 |  | 定额 机械费 | 暂估价
8 | 030702001003 | 碳钢通风管道 |  | 1、名称：镀锌钢板风管 2、材质、厚度：1.0mm 3、规格、形状：矩形，1000<b≤1500 4、管件、法兰等附件等设计要求：含风管及相关配件制作安装，风管支吊架制作安装 5、接口形式：法兰安装 6、其他：未尽事宜详见设计图纸、图集、答疑、招标文件、政府相关文件、规范等其他资料，满足验收要求 | m2 |  | 6.370
9 | 030702001004 | 碳钢通风管道 |  | 1、名称：镀锌钢板风管 2、材质、厚度：1.2mm 3、规格、形状：矩形，1500<b≤4000 4、管件、法兰等附件等设计要求：含风管及相关配件制作安装，风管支吊架制作安装 5、接口形式：法兰安装 6、其他：未尽事宜详见设计图纸、图集、答疑、招标文件、政府相关文件、规范等其他资料，满足验收要求 | m2 |  | 238.360
10 | 030703001001 | 碳钢阀门安装 |  | 1、名称：70℃防火阀 2、规格：250*120 3、其他：未尽事宜详见设计图纸、图集、答疑、招标文件、政府相关文件、规范等其他资料，满足验收要求 | 个 |  | 6.000
E.1 分部分项工程量清单计价表
工程名称：11#【暖通】 | [5 empty] | 标段： |  |  |  |  | 第5页 共10页
序号 | 项目编码 | 项目名称 |  | 项目特征描述 | 计量 单位 |  | 工程量 | 金额（元）
[8 empty] | 综合单价 | 合价 | 其中
[10 empty] | 定额 人工费 |  | 定额 机械费 | 暂估价
11 | 030703001002 | 碳钢阀门安装 |  | 1、名称：70°电动防火阀 2、规格：800*500 3、其他：未尽事宜详见设计图纸、图集、答疑、招标文件、政府相关文件、规范等其他资料，满足验收要求 | 个 |  | 1.000
12 | 030703001003 | 碳钢阀门安装 |  | 1、名称：70°电动防火阀 2、规格：1250*500 3、其他：未尽事宜详见设计图纸、图集、答疑、招标文件、政府相关文件、规范等其他资料，满足验收要求 | 个 |  | 1.000
13 | 030703001004 | 碳钢阀门安装 |  | 1、名称：70°电动防火阀 2、规格：1600*400 3、其他：未尽事宜详见设计图纸、图集、答疑、招标文件、政府相关文件、规范等其他资料，满足验收要求 | 个 |  | 2.000
14 | 030703001005 | 碳钢阀门安装 |  | 1、名称：70°电动防火阀 2、规格：1600*500 3、其他：未尽事宜详见设计图纸、图集、答疑、招标文件、政府相关文件、规范等其他资料，满足验收要求 | 个 |  | 2.000
15 | 030703007001 | 碳钢风口、散流器、百叶窗 |  | 1、名称：防雨百叶风口 2、规格：250*120 3、其他：未尽事宜详见设计图纸、图集、答疑、招标文件、政府相关文件、规范等其他资料，满足验收要求 | 个 |  | 6.000
测评合格编号:2021JS-02【新点造价软件V10.0安徽版】
E.1 分部分项工程量清单计价表
工程名称：11#【暖通】 | [5 empty] | 标段： |  |  |  |  | 第6页 共10页
序号 | 项目编码 | 项目名称 |  | 项目特征描述 | 计量 单位 |  | 工程量 | 金额（元）
[8 empty] | 综合单价 | 合价 | 其中
[10 empty] | 定额 人工费 |  | 定额 机械费 | 暂估价
16 | 030703007002 | 碳钢风口、散流器、百叶窗 |  | 1、名称：防雨百叶风口 2、规格：800*500 3、其他：未尽事宜详见设计图纸、图集、答疑、招标文件、政府相关文件、规范等其他资料，满足验收要求 | 个 |  | 1.000
17 | 030703007003 | 碳钢风口、散流器、百叶窗 |  | 1、名称：防雨百叶风口 2、规格：1250*500 3、其他：未尽事宜详见设计图纸、图集、答疑、招标文件、政府相关文件、规范等其他资料，满足验收要求 | 个 |  | 1.000
18 | 030703007004 | 碳钢风口、散流器、百叶窗 |  | 1、名称：防雨百叶风口 2、规格：1600*500 3、其他：未尽事宜详见设计图纸、图集、答疑、招标文件、政府相关文件、规范等其他资料，满足验收要求 | 个 |  | 2.000
19 | 030703007005 | 碳钢风口、散流器、百叶窗 |  | 1、名称：防雨百叶风口 2、规格：2500*800 3、其他：未尽事宜详见设计图纸、图集、答疑、招标文件、政府相关文件、规范等其他资料，满足验收要求 | 个 |  | 6.000
20 | 030703007006 | 碳钢风口、散流器、百叶窗 |  | 1、名称：单层百叶风口 2、规格：500*600 3、其他：未尽事宜详见设计图纸、图集、答疑、招标文件、政府相关文件、规范等其他资料，满足验收要求 | 个 |  | 1.000
测评合格编号:2021JS-02【新点造价软件V10.0安徽版】
E.1 分部分项工程量清单计价表
工程名称：11#【暖通】 | [5 empty] | 标段： |  |  |  |  | 第7页 共10页
序号 | 项目编码 | 项目名称 |  | 项目特征描述 | 计量 单位 |  | 工程量 | 金额（元）
[8 empty] | 综合单价 | 合价 | 其中
[10 empty] | 定额 人工费 |  | 定额 机械费 | 暂估价
21 | 030703007007 | 碳钢风口、散流器、百叶窗 |  | 1、名称：单层百叶风口 2、规格：1000*630 3、其他：未尽事宜详见设计图纸、图集、答疑、招标文件、政府相关文件、规范等其他资料，满足验收要求 | 个 |  | 1.000
22 | 030703007008 | 碳钢风口、散流器、百叶窗 |  | 1、名称：单层百叶风口 2、规格：1250*800 3、其他：未尽事宜详见设计图纸、图集、答疑、招标文件、政府相关文件、规范等其他资料，满足验收要求 | 个 |  | 2.000
23 | 030703007009 | 碳钢风口、散流器、百叶窗 |  | 1、名称：单层百叶风口 2、规格：1500*800 3、其他：未尽事宜详见设计图纸、图集、答疑、招标文件、政府相关文件、规范等其他资料，满足验收要求 | 个 |  | 1.000
24 | 030703007010 | 碳钢风口、散流器、百叶窗 |  | 1、名称：单层百叶风口 2、规格：1500*2000 3、其他：未尽事宜详见设计图纸、图集、答疑、招标文件、政府相关文件、规范等其他资料，满足验收要求 | 个 |  | 2.000
25 | 030703007011 | 碳钢风口、散流器、百叶窗 |  | 1、名称：单层百叶风口 2、规格：1600*1250 3、其他：未尽事宜详见设计图纸、图集、答疑、招标文件、政府相关文件、规范等其他资料，满足验收要求 | 个 |  | 2.000
测评合格编号:2021JS-02【新点造价软件V10.0安徽版】
E.1 分部分项工程量清单计价表
工程名称：11#【暖通】 | [5 empty] | 标段： |  |  |  |  | 第8页 共10页
序号 | 项目编码 | 项目名称 |  | 项目特征描述 | 计量 单位 |  | 工程量 | 金额（元）
[8 empty] | 综合单价 | 合价 | 其中
[10 empty] | 定额 人工费 |  | 定额 机械费 | 暂估价
26 | 030703001006 | 碳钢阀门安装 |  | 1、名称：电动风量调节阀 2、规格：1600*400 3、其他：未尽事宜详见设计图纸、图集、答疑、招标文件、政府相关文件、规范等其他资料，满足验收要求 | 个 |  | 4.000
27 | 030703020001 | 消声器 |  | 1、名称：微缝板消声器 2、规格：1000*250 3、其他：未尽事宜详见设计图纸、图集、答疑、招标文件、政府相关文件、规范等其他资料，满足验收要求 | 个 |  | 1.000
28 | 030703020002 | 消声器 |  | 1、名称：微缝板消声器 2、规格：1000*320 3、其他：未尽事宜详见设计图纸、图集、答疑、招标文件、政府相关文件、规范等其他资料，满足验收要求 | 个 |  | 2.000
29 | 030703020003 | 消声器 |  | 1、名称：微缝板消声器 2、规格：1600*400 3、其他：未尽事宜详见设计图纸、图集、答疑、招标文件、政府相关文件、规范等其他资料，满足验收要求 | 个 |  | 5.000
分部小计
| 1-3 | 其他工程
测评合格编号:2021JS-02【新点造价软件V10.0安徽版】
E.1 分部分项工程量清单计价表
工程名称：11#【暖通】 | [5 empty] | 标段： |  |  |  |  | 第9页 共10页
序号 | 项目编码 | 项目名称 |  | 项目特征描述 | 计量 单位 |  | 工程量 | 金额（元）
[8 empty] | 综合单价 | 合价 | 其中
[10 empty] | 定额 人工费 |  | 定额 机械费 | 暂估价
30 | WB030702001001 | 软连接 |  | 1、名称：软连接 2、材质：详见图纸 3、其他：未尽事宜详见设计图纸、图集、答疑、招标文件、政府相关文件、规范等其他资料，满足验收要求 | m2 |  | 3.820
31 | 031002002001 | 设备支吊架刷漆 |  | 1、名称：设备支吊架刷漆 2、材质：型钢、角钢 3、备注：除锈后刷防红丹锈漆两道，灰色磁漆两道 4、其他：未尽事宜详见设计图纸、图集、答疑、招标文件、政府相关文件、规范等其他资料，满足验收要求 | kg |  | 120.690
32 | 031002002002 | 风管支吊架刷漆 |  | 1、名称：风管支吊架刷漆 2、材质：型钢、角钢 3、备注：除锈后刷防红丹锈漆两道，灰色磁漆两道 4、其他：未尽事宜详见设计图纸、图集、答疑、招标文件、政府相关文件、规范等其他资料，满足验收要求 | kg |  | 1839.260
33 | WB031002004001 | 预留孔洞、封堵 |  | 1、名称：预留孔洞、封堵 2、说明：含本单体地上暖通工程水管、风管及设备安装等所需的全部孔洞的预留及安装后的封堵工作，投标人应根据项目实际情况综合报价，中标后不予调整。 | 项 |  | 1.000
34 | 031301017001 | 脚手架搭拆 |  | 1、名称：脚手架搭拆 | 项 |  | 1.000
测评合格编号:2021JS-02【新点造价软件V10.0安徽版】
E.1 分部分项工程量清单计价表
工程名称：11#【暖通】 | [5 empty] | 标段： |  |  |  |  | 第10页 共10页
序号 | 项目编码 | 项目名称 |  | 项目特征描述 | 计量 单位 |  | 工程量 | 金额（元）
[8 empty] | 综合单价 | 合价 | 其中
[10 empty] | 定额 人工费 |  | 定额 机械费 | 暂估价
35 | 031301012001 | 工程系统检测、检验 |  | 1、名称：工程系统检测、检验 | 项 |  | 1.000
36 | WB031301001001 | 施工超高增加费 |  | 1、名称：施工超高增加费 | 项 |  | 1.000
分部小计
测评合格编号:2021JS-02【新点造价软件V10.0安徽版】

## 25.1 E.1 分部分项工程量清单计价表
E.1 分部分项工程量清单计价表
工程名称：11#【电气】 | [5 empty] | 标段： |  |  |  |  | 第1页 共22页
序号 | 项目编码 | 项目名称 |  | 项目特征描述 | 计量 单位 |  | 工程量 | 金额（元）
[8 empty] | 综合单价 | 合价 | 其中
[10 empty] | 定额 人工费 |  | 定额 机械费 | 暂估价
| 1-1 | 强电系统
1 | 030411003001 | 桥架 |  | 1、名称：消防电力桥架 2、规格：100X50 3、备注：包含盖板、连接片、铜带和接地等附件 4、其他：具体详见图纸、图集、答疑、招标文件、政府相关文件、规范等其他资料，满足验收要求 | m |  | 28.710
2 | 030411003002 | 桥架 |  | 1、名称：消防电力桥架 2、规格：150X75 3、备注：包含盖板、连接片、铜带和接地等附件 4、其他：具体详见图纸、图集、答疑、招标文件、政府相关文件、规范等其他资料，满足验收要求 | m |  | 24.750
3 | 030411003003 | 桥架 |  | 1、名称：消防电力桥架 2、规格：300X200 3、备注：包含盖板、连接片、铜带和接地等附件 4、其他：具体详见图纸、图集、答疑、招标文件、政府相关文件、规范等其他资料，满足验收要求 | m |  | 19.440
测评合格编号:2021JS-02【新点造价软件V10.0安徽版】
E.1 分部分项工程量清单计价表
工程名称：11#【电气】 | [5 empty] | 标段： |  |  |  |  | 第2页 共22页
序号 | 项目编码 | 项目名称 |  | 项目特征描述 | 计量 单位 |  | 工程量 | 金额（元）
[8 empty] | 综合单价 | 合价 | 其中
[10 empty] | 定额 人工费 |  | 定额 机械费 | 暂估价
4 | 030413001001 | 桥架支撑架 |  | 1、名称：桥架支撑架 2、其他：具体详见图纸、图集、答疑、招标文件、政府相关文件、规范等其他资料，满足验收要求 3、其他：具体详见图纸、图集、答疑、招标文件、政府相关文件、规范等其他资料，满足验收要求 | t |  | 0.093
5 | 030408009001 | 防火隔板 |  | 1、名称：桥架防火隔板 2、规格：按设计要求及施工规范执行 3、其他：具体详见图纸、图集、答疑、招标文件、政府相关文件、规范等其他资料，满足验收要求 | m2 |  | 0.240
6 | 030408008001 | 防火堵洞 |  | 1、部位：桥架防火堵料 2、规格：按设计要求及施工规范执行 3、其他：具体详见图纸、图集、答疑、招标文件、政府相关文件、规范等其他资料，满足验收要求 | 处 |  | 2.000
7 | 030411001003 | 配管 |  | 1、名称：电气穿线管 2、规格：JDG20 3、敷设方式：暗配 4、接地要求：按设计要求及施工规范规定执行 5、其他：具体详见图纸、图集、答疑、招标文件、政府相关文件、规范等其他资料，满足验收要求 | m |  | 1196.360
测评合格编号:2021JS-02【新点造价软件V10.0安徽版】
E.1 分部分项工程量清单计价表
工程名称：11#【电气】 | [5 empty] | 标段： |  |  |  |  | 第3页 共22页
序号 | 项目编码 | 项目名称 |  | 项目特征描述 | 计量 单位 |  | 工程量 | 金额（元）
[8 empty] | 综合单价 | 合价 | 其中
[10 empty] | 定额 人工费 |  | 定额 机械费 | 暂估价
8 | 030411004005 | 配线 |  | 1、名称：配线 2、配线形式：穿管/桥架敷设 3、规格：WDZBN-RYS-2X2.5 4、材质：铜芯 5、其他：具体详见图纸、图集、答疑、招标文件、政府相关文件、规范等其他资料，满足验收要求 | m |  | 1196.360
9 | WB030904013001 | 智能照明灯/指示 |  | 1、名称：消防应急标志灯具-安全出口 2、规格：J-BLJC-1OEⅡ0.3W,36V 3、说明：不锈钢面板,金属后盖板,厚度不大于10mm 4、安装方式：门框上方0.2m挂装 5、其他：具体详见图纸、图集、答疑、招标文件、政府相关文件、规范等其他资料，满足验收要求 | 套 |  | 8.000
10 | WB030904013002 | 智能照明灯/指示 |  | 1、名称：消防应急标志灯具-疏散出口 2、规格：J-BLJC-1OEⅡ0.3W,36V 3、说明：不锈钢面板,金属后盖板,厚度不大于10mm 4、安装方式：门框上方0.2m挂装 5、其他：具体详见图纸、图集、答疑、招标文件、政府相关文件、规范等其他资料，满足验收要求 | 套 |  | 10.000
测评合格编号:2021JS-02【新点造价软件V10.0安徽版】
E.1 分部分项工程量清单计价表
工程名称：11#【电气】 | [5 empty] | 标段： |  |  |  |  | 第4页 共22页
序号 | 项目编码 | 项目名称 |  | 项目特征描述 | 计量 单位 |  | 工程量 | 金额（元）
[8 empty] | 综合单价 | 合价 | 其中
[10 empty] | 定额 人工费 |  | 定额 机械费 | 暂估价
11 | WB030904013003 | 智能照明灯/指示 |  | 1、名称：消防应急标志灯具-楼层 2、规格：J-BLJC-1OEⅡ0.3W,36V 3、说明：不锈钢面板,金属后盖板,厚度不大于10mm 4、安装方式：底边距地2.2m挂装 5、其他：具体详见图纸、图集、答疑、招标文件、政府相关文件、规范等其他资料，满足验收要求 | 套 |  | 8.000
12 | WB030904013004 | 智能照明灯/指示 |  | 1、名称：消防应急标志灯具-单面单向 2、规格：J-BLJC-1OEⅡ0.3W,36V 3、说明：不锈钢面板,金属后盖板,厚度不大于10mm 4、安装方式：底距地0.5m挂装 5、其他：具体详见图纸、图集、答疑、招标文件、政府相关文件、规范等其他资料，满足验收要求 | 套 |  | 21.000
测评合格编号:2021JS-02【新点造价软件V10.0安徽版】
E.1 分部分项工程量清单计价表
工程名称：11#【电气】 | [5 empty] | 标段： |  |  |  |  | 第5页 共22页
序号 | 项目编码 | 项目名称 |  | 项目特征描述 | 计量 单位 |  | 工程量 | 金额（元）
[8 empty] | 综合单价 | 合价 | 其中
[10 empty] | 定额 人工费 |  | 定额 机械费 | 暂估价
13 | WB030904013005 | 智能照明灯/指示 |  | 1、名称：消防应急标志灯具-双面多信息复合灯具 2、规格：J-BLJC-1OEⅡ0.3W,36V 3、说明：不锈钢面板,金属后盖板,厚度不大于10mm 4、安装方式：底距地2.5m吊装 5、其他：具体详见图纸、图集、答疑、招标文件、政府相关文件、规范等其他资料，满足验收要求 | 套 |  | 2.000
14 | WB030904013006 | 智能照明灯/指示 |  | 1、名称：消防应急照明灯具 2、规格：J-ZFJC-E8W,36V 3、安装方式：吸顶安装 4、其他：具体详见图纸、图集、答疑、招标文件、政府相关文件、规范等其他资料，满足验收要求 | 套 |  | 49.000
15 | WB030904013007 | 智能照明灯/指示 |  | 1、名称：消防应急照明灯具 2、规格：J-ZFJC-E8W,36V 3、安装方式：壁装 4、其他：具体详见图纸、图集、答疑、招标文件、政府相关文件、规范等其他资料，满足验收要求 | 套 |  | 14.000
测评合格编号:2021JS-02【新点造价软件V10.0安徽版】
E.1 分部分项工程量清单计价表
工程名称：11#【电气】 | [5 empty] | 标段： |  |  |  |  | 第6页 共22页
序号 | 项目编码 | 项目名称 |  | 项目特征描述 | 计量 单位 |  | 工程量 | 金额（元）
[8 empty] | 综合单价 | 合价 | 其中
[10 empty] | 定额 人工费 |  | 定额 机械费 | 暂估价
16 | 030411006003 | 接线盒 |  | 1、名称：钢制接线盒 2、规格：86系列 3、安装形式：综合 4、其他：具体详见图纸、图集、答疑、招标文件、政府相关文件、规范等其他资料，满足验收要求 | 个 |  | 112.000
分部小计
| 2-1 | 火灾自动报警系统
17 | 030904008001 | 消防接线端子箱 |  | 1、名称：接线端子箱 2、规格：JBF-11A/X 3、安装方式：距地1.5米安装 4、其他：具体详见图纸、图集、答疑、招标文件、政府相关文件、规范等其他资料，满足验收要求 | 台 |  | 2.000
18 | 030904001001 | 点型探测器 |  | 1、名称：智能光电烟感探测器(带地址) 2、规格：JTY-GD-JBF-4101 3、安装方式：吸顶安装 4、备注：含底座 5、其他：具体详见图纸、图集、答疑、招标文件、政府相关文件、规范等其他资料，满足验收要求 | 个 |  | 51.000
测评合格编号:2021JS-02【新点造价软件V10.0安徽版】
E.1 分部分项工程量清单计价表
工程名称：11#【电气】 | [5 empty] | 标段： |  |  |  |  | 第7页 共22页
序号 | 项目编码 | 项目名称 |  | 项目特征描述 | 计量 单位 |  | 工程量 | 金额（元）
[8 empty] | 综合单价 | 合价 | 其中
[10 empty] | 定额 人工费 |  | 定额 机械费 | 暂估价
19 | 030904001002 | 点型探测器 |  | 1、名称：智能温感探测器(带地址) 2、规格：JTW-ZD-JBF-4110 3、安装方式：吸顶安装 4、备注：含底座 5、其他：具体详见图纸、图集、答疑、招标文件、政府相关文件、规范等其他资料，满足验收要求 | 个 |  | 30.000
20 | 030904006001 | 消防报警电话插孔（电话） |  | 1、名称：手动报警按钮(带电话插孔) 2、规格：JBF4121-P 3、安装方式：距地1.4米安装,带编码模块 4、其他：具体详见图纸、图集、答疑、招标文件、政府相关文件、规范等其他资料，满足验收要求 | 个 |  | 6.000
21 | 030904006002 | 消防报警电话插孔（电话） |  | 1、名称：手动报警按钮 2、规格：JBF4121 3、安装方式：距地1.4米安装 4、其他：具体详见图纸、图集、答疑、招标文件、政府相关文件、规范等其他资料，满足验收要求 | 个 |  | 8.000
测评合格编号:2021JS-02【新点造价软件V10.0安徽版】
E.1 分部分项工程量清单计价表
工程名称：11#【电气】 | [5 empty] | 标段： |  |  |  |  | 第8页 共22页
序号 | 项目编码 | 项目名称 |  | 项目特征描述 | 计量 单位 |  | 工程量 | 金额（元）
[8 empty] | 综合单价 | 合价 | 其中
[10 empty] | 定额 人工费 |  | 定额 机械费 | 暂估价
22 | 030904003001 | 按钮 |  | 1、名称：消火栓报警按钮 2、规格：JBF4123 3、安装方式：消火栓箱内壁挂安装 4、其他：具体详见图纸、图集、答疑、招标文件、政府相关文件、规范等其他资料，满足验收要求 | 个 |  | 8.000
23 | 030904005001 | 声光警报器 |  | 1、名称：声光报警器(带输出模块) 2、规格：JBF-4372E 3、安装方式：距地2.5米安装 4、其他：具体详见图纸、图集、答疑、招标文件、政府相关文件、规范等其他资料，满足验收要求 | 个 |  | 21.000
24 | WB030904002001 | 重复显示屏 |  | 1、名称：火灾显示盘 2、规格：满足设计要求 3、其他：具体详见图纸、图集、答疑、招标文件、政府相关文件、规范等其他资料，满足验收要求 | 台 |  | 2.000
25 | 030904006003 | 消防报警电话插孔（电话） |  | 1、名称：火灾报警电话机 2、规格：满足设计要求 3、其他：具体详见图纸、图集、答疑、招标文件、政府相关文件、规范等其他资料，满足验收要求 | 个 |  | 5.000
测评合格编号:2021JS-02【新点造价软件V10.0安徽版】
E.1 分部分项工程量清单计价表
工程名称：11#【电气】 | [5 empty] | 标段： |  |  |  |  | 第9页 共22页
序号 | 项目编码 | 项目名称 |  | 项目特征描述 | 计量 单位 |  | 工程量 | 金额（元）
[8 empty] | 综合单价 | 合价 | 其中
[10 empty] | 定额 人工费 |  | 定额 机械费 | 暂估价
26 | 030607001001 | 可燃气体探测主机 |  | 1、名称：可燃气体探测主机 2、规格：JB-TG-JF992 3、其他：具体详见图纸、图集、答疑、招标文件、政府相关文件、规范等其他资料，满足验收要求 | 套 |  | 1.000
27 | 030904008002 | 模块 |  | 1、名称：总线隔离模块 2、规格：JBF4171 3、安装方式：壁挂/吸顶安装 4、其他：具体详见图纸、图集、答疑、招标文件、政府相关文件、规范等其他资料，满足验收要求 | 个 |  | 12.000
28 | 030904008003 | 模块 |  | 1、名称：单输入模块 2、规格：JBF-3131 3、安装方式：模块箱内安装 4、其他：具体详见图纸、图集、答疑、招标文件、政府相关文件、规范等其他资料，满足验收要求 | 个 |  | 4.000
29 | 030904008004 | 模块 |  | 1、名称：单输入/单输出控制模块 2、规格：JBF-4143 3、安装方式：模块箱内安装 4、其他：具体详见图纸、图集、答疑、招标文件、政府相关文件、规范等其他资料，满足验收要求 | 个 |  | 281.000
测评合格编号:2021JS-02【新点造价软件V10.0安徽版】
E.1 分部分项工程量清单计价表
工程名称：11#【电气】 | [5 empty] | 标段： |  |  |  |  | 第10页 共22页
序号 | 项目编码 | 项目名称 |  | 项目特征描述 | 计量 单位 |  | 工程量 | 金额（元）
[8 empty] | 综合单价 | 合价 | 其中
[10 empty] | 定额 人工费 |  | 定额 机械费 | 暂估价
30 | 030904008005 | 模块箱 |  | 1、名称：模块箱 2、规格：JBF-11A/M 3、安装方式：墙上明装 4、其他：具体详见图纸、图集、答疑、招标文件、政府相关文件、规范等其他资料，满足验收要求 | 台 |  | 11.000
31 | 030411006004 | 接线盒 |  | 1、名称：钢制接线盒 2、规格：86型 3、安装形式：综合 4、其他：具体详见图纸、图集、答疑、招标文件、政府相关文件、规范等其他资料，满足验收要求 | 个 |  | 157.000
32 | 030411001007 | 配管 |  | 1、名称：电气穿线管 2、规格：SC20 3、敷设方式：暗配 4、接地要求：按设计要求及施工规范规定执行 5、其他：具体详见图纸、图集、答疑、招标文件、政府相关文件、规范等其他资料，满足验收要求 | m |  | 1056.240
33 | 030411004007 | 配线 |  | 1、名称：配线 2、配线形式：穿管/桥架敷设 3、规格：WDZBN-RYJS-B1-2X1.0 4、材质：铜芯 5、其他：具体详见图纸、图集、答疑、招标文件、政府相关文件、规范等其他资料，满足验收要求 | m |  | 253.410
测评合格编号:2021JS-02【新点造价软件V10.0安徽版】
E.1 分部分项工程量清单计价表
工程名称：11#【电气】 | [5 empty] | 标段： |  |  |  |  | 第11页 共22页
序号 | 项目编码 | 项目名称 |  | 项目特征描述 | 计量 单位 |  | 工程量 | 金额（元）
[8 empty] | 综合单价 | 合价 | 其中
[10 empty] | 定额 人工费 |  | 定额 机械费 | 暂估价
34 | 030411004008 | 配线 |  | 1、名称：配线 2、配线形式：穿管/桥架敷设 3、规格：WDZBN-RYJ-B1-2X1.5 4、材质：铜芯 5、其他：具体详见图纸、图集、答疑、招标文件、政府相关文件、规范等其他资料，满足验收要求 | m |  | 447.820
35 | 030411004009 | 配线 |  | 1、名称：配线 2、配线形式：穿管/桥架敷设 3、规格：WDZBN-RYJS-B1-2X1.5 4、材质：铜芯 5、其他：具体详见图纸、图集、答疑、招标文件、政府相关文件、规范等其他资料，满足验收要求 | m |  | 90.850
36 | 030411004010 | 配线 |  | 1、名称：配线 2、配线形式：穿管/桥架敷设 3、规格：WDZBN-RYJ-B1-4X1.5 4、材质：铜芯 5、其他：具体详见图纸、图集、答疑、招标文件、政府相关文件、规范等其他资料，满足验收要求 | m |  | 806.920
分部小计
| 2-2 | 消防设备电源监控系统
37 | 030904009001 | 区域报警控制箱 |  | 1、名称：区域分机 2、尺寸：400*300*120 3、安装方式：单面壁挂 4、其他：具体详见图纸、图集、答疑、招标文件、政府相关文件、规范等其他资料，满足验收要求 | 台 |  | 1.000
测评合格编号:2021JS-02【新点造价软件V10.0安徽版】
E.1 分部分项工程量清单计价表
工程名称：11#【电气】 | [5 empty] | 标段： |  |  |  |  | 第12页 共22页
序号 | 项目编码 | 项目名称 |  | 项目特征描述 | 计量 单位 |  | 工程量 | 金额（元）
[8 empty] | 综合单价 | 合价 | 其中
[10 empty] | 定额 人工费 |  | 定额 机械费 | 暂估价
38 | WB030904010001 | 消防电源监控设备 |  | 1、名称：电压信号传感器 2、规格：SIEOFRC 3、其他：具体详见图纸、图集、答疑、招标文件、政府相关文件、规范等其他资料，满足验收要求 | 个 |  | 6.000
39 | 030411006005 | 接线盒 |  | 1、名称：钢制接线盒 2、规格：86型 3、安装形式：综合 4、其他：具体详见图纸、图集、答疑、招标文件、政府相关文件、规范等其他资料，满足验收要求 | 个 |  | 6.000
40 | 030411004011 | 配线 |  | 1、名称：配线 2、配线形式：穿管/桥架敷设 3、规格：WDZBN-RYS-B1-2X1.5 4、材质：铜芯 5、其他：具体详见图纸、图集、答疑、招标文件、政府相关文件、规范等其他资料，满足验收要求 | m |  | 187.840
41 | 030411004012 | 配线 |  | 1、名称：配线 2、配线形式：穿管/桥架敷设 3、规格：WDZBN-BYJ-B1-2.5 4、材质：铜芯 5、其他：具体详见图纸、图集、答疑、招标文件、政府相关文件、规范等其他资料，满足验收要求 | m |  | 375.680
测评合格编号:2021JS-02【新点造价软件V10.0安徽版】
E.1 分部分项工程量清单计价表
工程名称：11#【电气】 | [5 empty] | 标段： |  |  |  |  | 第13页 共22页
序号 | 项目编码 | 项目名称 |  | 项目特征描述 | 计量 单位 |  | 工程量 | 金额（元）
[8 empty] | 综合单价 | 合价 | 其中
[10 empty] | 定额 人工费 |  | 定额 机械费 | 暂估价
42 | 030411001008 | 配管 |  | 1、名称：电气穿线管 2、规格：SC20 3、敷设方式：暗配 4、接地要求：按设计要求及施工规范规定执行 5、其他：具体详见图纸、图集、答疑、招标文件、政府相关文件、规范等其他资料，满足验收要求 | m |  | 93.990
分部小计
| 2-3 | 电气火灾监控系统
43 | 030904009002 | 区域报警控制箱 |  | 1、名称：电气火灾监控通讯管理机 2、尺寸：满足设计要求 3、安装方式：单面壁挂 4、其他：具体详见图纸、图集、答疑、招标文件、政府相关文件、规范等其他资料，满足验收要求 | 台 |  | 1.000
44 | WB030904005001 | 电气火灾监控设备 |  | 1、名称：漏电火灾探测器 2、规格：SIEOFRC-300mA 3、其他：具体详见图纸、图集、答疑、招标文件、政府相关文件、规范等其他资料，满足验收要求 | 个 |  | 2.000
45 | 030411006006 | 接线盒 |  | 1、名称：钢制接线盒 2、规格：86型 3、安装形式：综合 4、其他：具体详见图纸、图集、答疑、招标文件、政府相关文件、规范等其他资料，满足验收要求 | 个 |  | 2.000
测评合格编号:2021JS-02【新点造价软件V10.0安徽版】
E.1 分部分项工程量清单计价表
工程名称：11#【电气】 | [5 empty] | 标段： |  |  |  |  | 第14页 共22页
序号 | 项目编码 | 项目名称 |  | 项目特征描述 | 计量 单位 |  | 工程量 | 金额（元）
[8 empty] | 综合单价 | 合价 | 其中
[10 empty] | 定额 人工费 |  | 定额 机械费 | 暂估价
46 | 030411001009 | 配管 |  | 1、名称：电气穿线管 2、规格：SC20 3、敷设方式：暗配 4、接地要求：按设计要求及施工规范规定执行 5、其他：具体详见图纸、图集、答疑、招标文件、政府相关文件、规范等其他资料，满足验收要求 | m |  | 38.490
47 | 030411004013 | 配线 |  | 1、名称：配线 2、配线形式：穿管/桥架敷设 3、规格：WDZBN-RYSP-B1-4X1.5 4、材质：铜芯 5、其他：具体详见图纸、图集、答疑、招标文件、政府相关文件、规范等其他资料，满足验收要求 | m |  | 136.840
分部小计
| 2-4 | 防火门监控系统
48 | 030904009003 | 区域报警控制箱 |  | 1、名称：防火门监控分机 2、型号：SCK960 3、备注：主备用电源自动切换输出24V供电,可带载128个，终端执行装置(电动闭门器+电磁释放器≤64台)。 4、其他：具体详见图纸、图集、答疑、招标文件、政府相关文件、规范等其他资料，满足验收要求 | 台 |  | 1.000
测评合格编号:2021JS-02【新点造价软件V10.0安徽版】
E.1 分部分项工程量清单计价表
工程名称：11#【电气】 | [5 empty] | 标段： |  |  |  |  | 第15页 共22页
序号 | 项目编码 | 项目名称 |  | 项目特征描述 | 计量 单位 |  | 工程量 | 金额（元）
[8 empty] | 综合单价 | 合价 | 其中
[10 empty] | 定额 人工费 |  | 定额 机械费 | 暂估价
49 | WB030904006001 | 防火门监控设备 |  | 1、名称：常闭防火门监控模块 2、规格：SCK920一B 3、备注：含配套门磁开关 4、其他：具体详见图纸、图集、答疑、招标文件、政府相关文件、规范等其他资料，满足验收要求 | 个 |  | 9.000
50 | 030411006007 | 接线盒 |  | 1、名称：钢制接线盒 2、规格：86型 3、安装形式：综合 4、其他：具体详见图纸、图集、答疑、招标文件、政府相关文件、规范等其他资料，满足验收要求 | 个 |  | 9.000
51 | 030411001010 | 配管 |  | 1、名称：电气穿线管 2、规格：SC20 3、敷设方式：暗配 4、接地要求：按设计要求及施工规范规定执行 5、其他：具体详见图纸、图集、答疑、招标文件、政府相关文件、规范等其他资料，满足验收要求 | m |  | 174.500
52 | 030411004014 | 配线 |  | 1、名称：配线 2、配线形式：穿管/桥架敷设 3、规格：WDZBN-RYYP-2x1.5 4、材质：铜芯 5、其他：具体详见图纸、图集、答疑、招标文件、政府相关文件、规范等其他资料，满足验收要求 | m |  | 273.410
测评合格编号:2021JS-02【新点造价软件V10.0安徽版】
E.1 分部分项工程量清单计价表
工程名称：11#【电气】 | [5 empty] | 标段： |  |  |  |  | 第16页 共22页
序号 | 项目编码 | 项目名称 |  | 项目特征描述 | 计量 单位 |  | 工程量 | 金额（元）
[8 empty] | 综合单价 | 合价 | 其中
[10 empty] | 定额 人工费 |  | 定额 机械费 | 暂估价
53 | 030411004015 | 配线 |  | 1、名称：配线 2、配线形式：穿管/桥架敷设 3、规格：WDZBN-RYS-2x2.5 4、材质：铜芯 5、其他：具体详见图纸、图集、答疑、招标文件、政府相关文件、规范等其他资料，满足验收要求 | m |  | 273.410
分部小计
| 2-5 | 消防应急疏散照明系统
54 | 030411001011 | 配管 |  | 1、名称：电气穿线管 2、规格：JDG20 3、敷设方式：暗配 4、接地要求：按设计要求及施工规范规定执行 5、其他：具体详见图纸、图集、答疑、招标文件、政府相关文件、规范等其他资料，满足验收要求 | m |  | 33.990
55 | 030411004016 | 配线 |  | 1、名称：配线 2、配线形式：穿管/桥架敷设 3、规格：WDZBN-RYS-2X2.5 4、材质：铜芯 5、其他：具体详见图纸、图集、答疑、招标文件、政府相关文件、规范等其他资料，满足验收要求 | m |  | 127.840
分部小计
| 2-6 | 消防广播系统
测评合格编号:2021JS-02【新点造价软件V10.0安徽版】
E.1 分部分项工程量清单计价表
工程名称：11#【电气】 | [5 empty] | 标段： |  |  |  |  | 第17页 共22页
序号 | 项目编码 | 项目名称 |  | 项目特征描述 | 计量 单位 |  | 工程量 | 金额（元）
[8 empty] | 综合单价 | 合价 | 其中
[10 empty] | 定额 人工费 |  | 定额 机械费 | 暂估价
56 | 030904008006 | 模块 |  | 1、名称：应急广播强切模块 2、规格：满足设计要求 3、安装方式：箱体内安装 4、其他：具体详见图纸、图集、答疑、招标文件、政府相关文件、规范等其他资料，满足验收要求 | 个 |  | 2.000
57 | 030904007001 | 消防广播（扬声器） |  | 1、名称：号角扬声器 2、规格：WY-XD5-6 120V,5W 3、安装方式：距地2.5米安装 4、其他：具体详见图纸、图集、答疑、招标文件、政府相关文件、规范等其他资料，满足验收要求 | 个 |  | 10.000
58 | 030904007002 | 消防广播（扬声器） |  | 1、名称：嵌入式扬声器 2、规格：WY-XD5-6 120V,3W 3、安装方式：吸顶安装 4、其他：具体详见图纸、图集、答疑、招标文件、政府相关文件、规范等其他资料，满足验收要求 | 个 |  | 24.000
59 | 030411006008 | 接线盒 |  | 1、名称：钢制接线盒 2、规格：86型 3、安装形式：综合 4、其他：具体详见图纸、图集、答疑、招标文件、政府相关文件、规范等其他资料，满足验收要求 | 个 |  | 24.000
测评合格编号:2021JS-02【新点造价软件V10.0安徽版】
E.1 分部分项工程量清单计价表
工程名称：11#【电气】 | [5 empty] | 标段： |  |  |  |  | 第18页 共22页
序号 | 项目编码 | 项目名称 |  | 项目特征描述 | 计量 单位 |  | 工程量 | 金额（元）
[8 empty] | 综合单价 | 合价 | 其中
[10 empty] | 定额 人工费 |  | 定额 机械费 | 暂估价
60 | 030411001012 | 配管 |  | 1、名称：电气穿线管 2、规格：SC20 3、敷设方式：暗配 4、接地要求：按设计要求及施工规范规定执行 5、其他：具体详见图纸、图集、答疑、招标文件、政府相关文件、规范等其他资料，满足验收要求 | m |  | 306.060
61 | 030411004017 | 配线 |  | 1、名称：配线 2、配线形式：穿管/桥架敷设 3、规格：WDZBN-RYJS-B1-2X1.5 4、材质：铜芯 5、其他：具体详见图纸、图集、答疑、招标文件、政府相关文件、规范等其他资料，满足验收要求 | m |  | 418.960
分部小计
| 2-7 | 气体灭火系统
62 | 030904009004 | 气体灭火控制器 |  | 1、名称：气体灭火控制器 2、规格：满足设计要求 3、安装方式：详见图纸 4、其他：具体详见图纸、图集、答疑、招标文件、政府相关文件、规范等其他资料，满足验收要求 | 台 |  | 2.000
测评合格编号:2021JS-02【新点造价软件V10.0安徽版】
E.1 分部分项工程量清单计价表
工程名称：11#【电气】 | [5 empty] | 标段： |  |  |  |  | 第19页 共22页
序号 | 项目编码 | 项目名称 |  | 项目特征描述 | 计量 单位 |  | 工程量 | 金额（元）
[8 empty] | 综合单价 | 合价 | 其中
[10 empty] | 定额 人工费 |  | 定额 机械费 | 暂估价
63 | 030904001003 | 点型探测器 |  | 1、名称：智能光电烟感探测器(带地址) 2、规格：JTY-GD-JBF-4101 3、安装方式：吸顶安装 4、备注：含底座 5、其他：具体详见图纸、图集、答疑、招标文件、政府相关文件、规范等其他资料，满足验收要求 | 个 |  | 5.000
64 | 030904001004 | 点型探测器 |  | 1、名称：智能温感探测器(带地址) 2、规格：JTW-ZD-JBF-4110 3、安装方式：吸顶安装 4、备注：含底座 5、其他：具体详见图纸、图集、答疑、招标文件、政府相关文件、规范等其他资料，满足验收要求 | 个 |  | 14.000
65 | 030904005002 | 声光警报器 |  | 1、名称：声光报警器(带输出模块) 2、规格：JBF-4372E 3、安装方式：距地2.5米安装 4、其他：具体详见图纸、图集、答疑、招标文件、政府相关文件、规范等其他资料，满足验收要求 | 个 |  | 8.000
测评合格编号:2021JS-02【新点造价软件V10.0安徽版】
E.1 分部分项工程量清单计价表
工程名称：11#【电气】 | [5 empty] | 标段： |  |  |  |  | 第20页 共22页
序号 | 项目编码 | 项目名称 |  | 项目特征描述 | 计量 单位 |  | 工程量 | 金额（元）
[8 empty] | 综合单价 | 合价 | 其中
[10 empty] | 定额 人工费 |  | 定额 机械费 | 暂估价
66 | WB030904013008 | 气体释放灯 |  | 1、名称：气体释放灯 2、规格：满足设计要求 3、安装方式：详见图纸 4、其他：具体详见图纸、图集、答疑、招标文件、政府相关文件、规范等其他资料，满足验收要求 | 套 |  | 4.000
67 | 030904006004 | 紧急启停按钮 |  | 1、名称：紧急启停按钮 2、规格：满足设计要求 3、安装方式：详见图纸 4、其他：具体详见图纸、图集、答疑、招标文件、政府相关文件、规范等其他资料，满足验收要求 | 个 |  | 2.000
68 | 030904008007 | 模块 |  | 1、名称：单输入/单输出控制模块 2、规格：JBF-4143 3、安装方式：模块箱内安装 4、其他：具体详见图纸、图集、答疑、招标文件、政府相关文件、规范等其他资料，满足验收要求 | 个 |  | 6.000
69 | 030411006009 | 接线盒 |  | 1、名称：钢制接线盒 2、规格：86型 3、安装形式：综合 4、其他：具体详见图纸、图集、答疑、招标文件、政府相关文件、规范等其他资料，满足验收要求 | 个 |  | 41.000
测评合格编号:2021JS-02【新点造价软件V10.0安徽版】
E.1 分部分项工程量清单计价表
工程名称：11#【电气】 | [5 empty] | 标段： |  |  |  |  | 第21页 共22页
序号 | 项目编码 | 项目名称 |  | 项目特征描述 | 计量 单位 |  | 工程量 | 金额（元）
[8 empty] | 综合单价 | 合价 | 其中
[10 empty] | 定额 人工费 |  | 定额 机械费 | 暂估价
70 | 030411001013 | 配管 |  | 1、名称：电气穿线管 2、规格：SC15 3、敷设方式：暗配 4、接地要求：按设计要求及施工规范规定执行 5、其他：具体详见图纸、图集、答疑、招标文件、政府相关文件、规范等其他资料，满足验收要求 | m |  | 137.350
71 | 030411001014 | 配管 |  | 1、名称：电气穿线管 2、规格：SC25 3、敷设方式：暗配 4、接地要求：按设计要求及施工规范规定执行 5、其他：具体详见图纸、图集、答疑、招标文件、政府相关文件、规范等其他资料，满足验收要求 | m |  | 130.910
72 | 030411004018 | 配线 |  | 1、名称：配线 2、配线形式：穿管/桥架敷设 3、规格：WDZAN-RYS-2X1.5 4、材质：铜芯 5、其他：具体详见图纸、图集、答疑、招标文件、政府相关文件、规范等其他资料，满足验收要求 | m |  | 259.030
73 | 030411004019 | 配线 |  | 1、名称：配线 2、配线形式：穿管/桥架敷设 3、规格：WDZAN-RYSP-2X2.5 4、材质：铜芯 5、其他：具体详见图纸、图集、答疑、招标文件、政府相关文件、规范等其他资料，满足验收要求 | m |  | 123.770
测评合格编号:2021JS-02【新点造价软件V10.0安徽版】
E.1 分部分项工程量清单计价表
工程名称：11#【电气】 | [5 empty] | 标段： |  |  |  |  | 第22页 共22页
序号 | 项目编码 | 项目名称 |  | 项目特征描述 | 计量 单位 |  | 工程量 | 金额（元）
[8 empty] | 综合单价 | 合价 | 其中
[10 empty] | 定额 人工费 |  | 定额 机械费 | 暂估价
74 | 030411004020 | 配线 |  | 1、名称：配线 2、配线形式：穿管/桥架敷设 3、规格：WDZAN-BYJ-2.5 4、材质：铜芯 5、其他：具体详见图纸、图集、答疑、招标文件、政府相关文件、规范等其他资料，满足验收要求 | m |  | 278.740
75 | 031301017001 | 脚手架搭拆 |  | 1、名称：脚手架 2、其他：未尽事宜详见设计图纸、图集、答疑、招标文件、政府相关文件、规范等其他资料，满足验收要求 | 项 |  | 1.000
76 | WB031301001001 | 建筑物超高增加费 |  | 1、名称：建筑物超高增加费 2、其他：未尽事宜详见设计图纸、图集、答疑、招标文件、政府相关文件、规范等其他资料，满足验收要求 | 项 |  | 1.000
分部小计
测评合格编号:2021JS-02【新点造价软件V10.0安徽版】

## 26.1 E.1 分部分项工程量清单计价表
E.1 分部分项工程量清单计价表
工程名称：11#【给排水】 | [5 empty] | 标段： |  |  |  |  | 第1页 共12页
序号 | 项目编码 | 项目名称 |  | 项目特征描述 | 计量 单位 |  | 工程量 | 金额（元）
[8 empty] | 综合单价 | 合价 | 其中
[10 empty] | 定额 人工费 |  | 定额 机械费 | 暂估价
| 2-1 | 消火栓系统
1 | 030901002001 | 消火栓钢管 |  | 1、安装部位：室内 2、材质：热镀锌加厚钢管 3、规格、压力等级：DN150 4、连接形式：沟槽连接 5、备注：含各类管件等配套附件 6、说明：管道刷色环 | m |  | 12.140
2 | 030901002002 | 消火栓钢管 |  | 1、安装部位：室内 2、材质：热镀锌加厚钢管 3、规格、压力等级：DN100 4、连接形式：沟槽连接 5、备注：含各类管件等配套附件 6、说明：管道刷色环 | m |  | 62.530
3 | 030901002003 | 消火栓钢管 |  | 1、安装部位：室内 2、材质：热镀锌加厚钢管 3、规格、压力等级：DN65 4、连接形式：沟槽连接 5、备注：含各类管件等配套附件 6、说明：管道刷色环 | m |  | 35.390
4 | 031003003003 | 焊接法兰阀门 |  | 1、名称：蝶阀 2、材质：球墨铸铁 3、规格、压力等级：DN150 4、连接形式：法兰连接 5、有明显启闭标识 | 个 |  | 2.000
测评合格编号:2021JS-02【新点造价软件V10.0安徽版】
E.1 分部分项工程量清单计价表
工程名称：11#【给排水】 | [5 empty] | 标段： |  |  |  |  | 第2页 共12页
序号 | 项目编码 | 项目名称 |  | 项目特征描述 | 计量 单位 |  | 工程量 | 金额（元）
[8 empty] | 综合单价 | 合价 | 其中
[10 empty] | 定额 人工费 |  | 定额 机械费 | 暂估价
5 | 031003003004 | 焊接法兰阀门 |  | 1、名称：蝶阀 2、材质：球墨铸铁 3、规格、压力等级：DN100 4、连接形式：法兰连接 5、有明显启闭标识 | 个 |  | 2.000
6 | 031003003005 | 焊接法兰阀门 |  | 1、名称：蝶阀 2、材质：球墨铸铁 3、规格、压力等级：DN65 4、连接形式：法兰连接 5、有明显启闭标识 | 个 |  | 1.000
7 | 031003001003 | 螺纹阀门 |  | 1、名称：自动排气阀 2、材质：全铜质 3、规格、压力等级：DN20 4、连接形式：螺纹连接 5、备注：含配套截止阀 6、其他：具体详见图纸、图集、答疑、招标文件、政府相关文件、规范等其它资料，满足验收要求 | 个 |  | 2.000
8 | 031003011003 | 法兰 |  | 1、材质：碳钢 2、规格、压力等级：DN65 3、连接形式：焊接 | 副 |  | 1.000
9 | 031003011004 | 法兰 |  | 1、材质：碳钢 2、规格、压力等级：DN100 3、连接形式：焊接 | 副 |  | 2.000
10 | 031003011005 | 法兰 |  | 1、材质：碳钢 2、规格、压力等级：DN150 3、连接形式：焊接 | 副 |  | 2.000
测评合格编号:2021JS-02【新点造价软件V10.0安徽版】
E.1 分部分项工程量清单计价表
工程名称：11#【给排水】 | [5 empty] | 标段： |  |  |  |  | 第3页 共12页
序号 | 项目编码 | 项目名称 |  | 项目特征描述 | 计量 单位 |  | 工程量 | 金额（元）
[8 empty] | 综合单价 | 合价 | 其中
[10 empty] | 定额 人工费 |  | 定额 机械费 | 暂估价
11 | 030901010001 | 减压稳压消火栓 |  | 1、名称：减压稳压消火栓 2、尺寸：700X1800X180mm 3、型号、规格：SNZW65-Ⅲ旋转型减压稳压消火栓 4、附件材质、规格：φ19水枪一支、DN65水龙带25m一卷、消防卷盘。 5、其他：具体详见图纸、图集、答疑、招标文件、政府相关文件、规范等其它资料，满足验收要求 | 套 |  | 10.000
12 | 030901010002 | 减压稳压试验消火栓 |  | 1、名称：减压稳压试验消火栓 2、尺寸：700X1800X180mm 3、型号、规格：SNZW65-Ⅲ旋转型减压稳压消火栓 4、附件材质、规格：φ19水枪一支、DN65水龙带25m一卷、消防卷盘。 5、其他：具体详见图纸、图集、答疑、招标文件、政府相关文件、规范等其它资料，满足验收要求 | 套 |  | 1.000
13 | 030601002001 | 压力仪表 |  | 1、名称：压力表 2、型号：满足设计要求 3、备注：含表弯 4、具体详见图纸、图集、答疑、招标文件、政府相关文件、规范等其他资料，满足验收要求 | 台 |  | 1.000
测评合格编号:2021JS-02【新点造价软件V10.0安徽版】
E.1 分部分项工程量清单计价表
工程名称：11#【给排水】 | [5 empty] | 标段： |  |  |  |  | 第4页 共12页
序号 | 项目编码 | 项目名称 |  | 项目特征描述 | 计量 单位 |  | 工程量 | 金额（元）
[8 empty] | 综合单价 | 合价 | 其中
[10 empty] | 定额 人工费 |  | 定额 机械费 | 暂估价
14 | 030901013001 | 灭火器 |  | 1、名称：磷酸铵盐干粉灭火器 2、规格、型号：MF/ABC5(3A) 3、其他：具体详见图纸、图集、答疑、招标文件、政府相关文件、规范等其它资料，满足验收要求 | 具 |  | 20.000
15 | 030901013002 | 灭火器 |  | 1、名称：磷酸铵盐干粉灭火器 2、规格、型号：MF/ABC5 3、其他：具体详见图纸、图集、答疑、招标文件、政府相关文件、规范等其它资料，满足验收要求 | 具 |  | 16.000
16 | 030901013003 | 灭火器箱 |  | 1、名称：灭火器箱 2、规格、型号：可放置两具灭火器 | 套 |  | 8.000
17 | 030901013004 | 灭火器 |  | 1、名称：悬挂式超细干粉自动灭火装置 2、规格、型号：4kg悬挂式干粉灭火装置 | 套 |  | 4.000
18 | 031002003010 | 套管制作与安装 |  | 1、名称：钢套管 2、介质管道规格：DN100 | 个 |  | 10.000
19 | 031002003011 | 套管制作与安装 |  | 1、名称：刚性防水套管 2、介质管道规格：DN65 | 个 |  | 1.000
20 | WB031002006005 | 预留孔洞 |  | 1、名称：预留孔洞 2、规格：DN100 | 个 |  | 10.000
测评合格编号:2021JS-02【新点造价软件V10.0安徽版】
E.1 分部分项工程量清单计价表
工程名称：11#【给排水】 | [5 empty] | 标段： |  |  |  |  | 第5页 共12页
序号 | 项目编码 | 项目名称 |  | 项目特征描述 | 计量 单位 |  | 工程量 | 金额（元）
[8 empty] | 综合单价 | 合价 | 其中
[10 empty] | 定额 人工费 |  | 定额 机械费 | 暂估价
21 | 030905002001 | 水灭火系统控制装置调试 |  | 1、系统形式：消火栓系统调试 2、备注：投标人综合考虑，综合单价结算不予调整 3、其他：未尽事宜详见设计图纸、图集、答疑、招标文件、政府相关文件、规范等其他资料，满足验收要求 | 点 |  | 11.000
分部小计
| 2-2 | 喷淋系统
22 | 030901001001 | 水喷淋钢管 |  | 1、安装部位：室内 2、材质：内外壁热浸镀锌钢管 3、规格、压力等级：DN150 4、连接形式：沟槽连接 5、备注：含各类管件等配套附件 6、说明：管道刷色环 | m |  | 12.000
23 | 030901001002 | 水喷淋钢管 |  | 1、安装部位：室内 2、材质：内外壁热浸镀锌钢管 3、规格、压力等级：DN125 4、连接形式：沟槽连接 5、备注：含各类管件等配套附件 6、说明：管道刷色环 | m |  | 35.080
24 | 030901001003 | 水喷淋钢管 |  | 1、安装部位：室内 2、材质：内外壁热浸镀锌钢管 3、规格、压力等级：DN100 4、连接形式：沟槽连接 5、备注：含各类管件等配套附件 6、说明：管道刷色环 | m |  | 20.100
测评合格编号:2021JS-02【新点造价软件V10.0安徽版】
E.1 分部分项工程量清单计价表
工程名称：11#【给排水】 | [5 empty] | 标段： |  |  |  |  | 第6页 共12页
序号 | 项目编码 | 项目名称 |  | 项目特征描述 | 计量 单位 |  | 工程量 | 金额（元）
[8 empty] | 综合单价 | 合价 | 其中
[10 empty] | 定额 人工费 |  | 定额 机械费 | 暂估价
25 | 030901001004 | 水喷淋钢管 |  | 1、安装部位：室内 2、材质：内外壁热浸镀锌钢管 3、规格、压力等级：DN80 4、连接形式：沟槽连接 5、备注：含各类管件等配套附件 6、说明：管道刷色环 | m |  | 39.980
26 | 030901001005 | 水喷淋钢管 |  | 1、安装部位：室内 2、材质：内外壁热浸镀锌钢管 3、规格、压力等级：DN65 4、连接形式：沟槽连接 5、备注：含各类管件等配套附件 6、说明：管道刷色环 | m |  | 7.620
27 | 030901001006 | 水喷淋钢管 |  | 1、安装部位：室内 2、材质：内外壁热浸镀锌钢管 3、规格、压力等级：DN50 4、连接形式：螺纹连接 5、备注：含各类管件等配套附件 6、说明：管道刷色环 | m |  | 6.040
28 | 030901001007 | 水喷淋钢管 |  | 1、安装部位：室内 2、材质：内外壁热浸镀锌钢管 3、规格、压力等级：DN40 4、连接形式：螺纹连接 5、备注：含各类管件等配套附件 6、说明：管道刷色环 | m |  | 77.380
测评合格编号:2021JS-02【新点造价软件V10.0安徽版】
E.1 分部分项工程量清单计价表
工程名称：11#【给排水】 | [5 empty] | 标段： |  |  |  |  | 第7页 共12页
序号 | 项目编码 | 项目名称 |  | 项目特征描述 | 计量 单位 |  | 工程量 | 金额（元）
[8 empty] | 综合单价 | 合价 | 其中
[10 empty] | 定额 人工费 |  | 定额 机械费 | 暂估价
29 | 030901001008 | 水喷淋钢管 |  | 1、安装部位：室内 2、材质：内外壁热浸镀锌钢管 3、规格、压力等级：DN32 4、连接形式：螺纹连接 5、备注：含各类管件等配套附件 6、说明：管道刷色环 | m |  | 180.110
30 | 030901001009 | 水喷淋钢管 |  | 1、安装部位：室内 2、材质：内外壁热浸镀锌钢管 3、规格、压力等级：DN25 4、连接形式：螺纹连接 5、备注：含各类管件等配套附件 6、说明：管道刷色环 | m |  | 222.080
31 | 031003001004 | 螺纹阀门 |  | 1、名称：自动排气阀 2、材质：全铜质 3、规格、压力等级：DN20 4、连接形式：螺纹连接 5、备注：含配套截止阀 6、其他：具体详见图纸、图集、答疑、招标文件、政府相关文件、规范等其它资料，满足验收要求 | 个 |  | 1.000
32 | 030901008001 | 末端试水阀 |  | 1、名称：末端试水阀 2、规格：DN25 3、其他：具体详见图纸、图集、答疑、招标文件、政府相关文件、规范等其它资料，满足验收要求 | 个 |  | 1.000
测评合格编号:2021JS-02【新点造价软件V10.0安徽版】
E.1 分部分项工程量清单计价表
工程名称：11#【给排水】 | [5 empty] | 标段： |  |  |  |  | 第8页 共12页
序号 | 项目编码 | 项目名称 |  | 项目特征描述 | 计量 单位 |  | 工程量 | 金额（元）
[8 empty] | 综合单价 | 合价 | 其中
[10 empty] | 定额 人工费 |  | 定额 机械费 | 暂估价
33 | 030901008002 | 末端试水装置 |  | 1、名称：末端试水装置 2、规格：DN25 3、组装形式：含压力表、截止阀、漏斗等 4、其他：具体详见图纸、图集、答疑、招标文件、政府相关文件、规范等其它资料，满足验收要求 | 组 |  | 1.000
34 | 031003003006 | 焊接法兰阀门 |  | 1、名称：信号阀 2、规格、压力等级：DN150 3、连接形式：法兰连接 4、具体详见图纸、图集、答疑、招标文件、政府相关文件、规范等其它资料，满足验收要求 | 个 |  | 2.000
35 | 030901006001 | 水流指示器 |  | 1、名称：水流指示器 2、材质：球墨铸铁 3、规格、压力等级：DN150 4、连接形式：法兰连接 | 个 |  | 2.000
36 | 031003011006 | 法兰 |  | 1、材质：碳钢 2、规格、压力等级：DN150 3、连接形式：焊接 | 副 |  | 2.000
37 | 030901007001 | 减压孔板 |  | 1、名称：减压孔板 2、材质：不锈钢 3、规格、压力等级：φ53（减压后管道入口处压力不大于0.39MPa） 4、连接形式：法兰连接 | 个 |  | 2.000
测评合格编号:2021JS-02【新点造价软件V10.0安徽版】
E.1 分部分项工程量清单计价表
工程名称：11#【给排水】 | [5 empty] | 标段： |  |  |  |  | 第9页 共12页
序号 | 项目编码 | 项目名称 |  | 项目特征描述 | 计量 单位 |  | 工程量 | 金额（元）
[8 empty] | 综合单价 | 合价 | 其中
[10 empty] | 定额 人工费 |  | 定额 机械费 | 暂估价
38 | 030901003001 | 喷头 |  | 1、名称：直立型喷头 2、安装部位：室内 3、材质、型号、规格：DN25 K=80（动作温度为68℃） 4、其他：具体详见图纸、图集、答疑、招标文件、政府相关文件、规范等其它资料，满足验收要求 | 个 |  | 145.000
39 | 031002003012 | 套管制作与安装 |  | 1、名称：钢套管 2、介质管道规格：DN150 | 个 |  | 2.000
40 | WB031002006006 | 预留孔洞 |  | 1、名称：预留孔洞 2、规格：DN150 | 个 |  | 2.000
41 | 030905002002 | 水灭火系统控制装置调试 |  | 1、系统形式：喷淋系统调试 2、备注：投标人综合考虑，综合单价结算不予调整 3、其他：具体详见图纸、图集、答疑、招标文件、政府相关文件、规范等其它资料，满足验收要求 | 点 |  | 2.000
分部小计
| 2-3 | 气体灭火系统
测评合格编号:2021JS-02【新点造价软件V10.0安徽版】
E.1 分部分项工程量清单计价表
工程名称：11#【给排水】 | [5 empty] | 标段： |  |  |  |  | 第10页 共12页
序号 | 项目编码 | 项目名称 |  | 项目特征描述 | 计量 单位 |  | 工程量 | 金额（元）
[8 empty] | 综合单价 | 合价 | 其中
[10 empty] | 定额 人工费 |  | 定额 机械费 | 暂估价
42 | 030902007001 | 动力气体瓶组 |  | 1、介质、类型：气体灭火瓶组 2、型号、规格：GQQ120/2.5NX 3、说明：含出管组件，先导阀，高压弯头，全淹没喷头(带喷嘴罩)，电磁铁，压力讯号器，瓶头阀，HFC，储瓶，箱体 4、其他：具体详见图纸、图集、答疑、招标文件、政府相关文件、规范等其它资料，满足验收要求 | 套 |  | 8.000
43 | 030902007002 | 动力气体瓶组 |  | 1、介质、类型：气体灭火瓶组 2、型号、规格：GQQ90/2.5NX 3、说明：含出管组件，先导阀，高压弯头，全淹没喷头(带喷嘴罩)，电磁铁，压力讯号器，瓶头阀，HFC，储瓶，箱体 4、其他：具体详见图纸、图集、答疑、招标文件、政府相关文件、规范等其它资料，满足验收要求 | 套 |  | 3.000
44 | WB030904016001 | 泄压装置 |  | 1、名称：机械式开启泄压阀 2、规格：泄压口面积0.200m2 | 台 |  | 1.000
45 | WB030904016002 | 泄压装置 |  | 1、名称：机械式开启泄压阀 2、规格：泄压口面积0.214m2 | 台 |  | 1.000
46 | WB030904016003 | 泄压装置 |  | 1、名称：机械式开启泄压阀 2、规格：泄压口面积0.115m2 | 台 |  | 1.000
47 | 030902009001 | 七氟丙烷药剂 |  | 1、类型：七氟丙烷药剂 2、型号、规格：HFC-227ea | kg |  | 1252.500
E.1 分部分项工程量清单计价表
工程名称：11#【给排水】 | [5 empty] | 标段： |  |  |  |  | 第11页 共12页
序号 | 项目编码 | 项目名称 |  | 项目特征描述 | 计量 单位 |  | 工程量 | 金额（元）
[8 empty] | 综合单价 | 合价 | 其中
[10 empty] | 定额 人工费 |  | 定额 机械费 | 暂估价
48 | WB030902002001 | 管网系统试验 |  | 1、名称：气体灭火调试 2、其他：具体详见图纸、图集、答疑、招标文件、政府相关文件、规范等其他资料，满足验收要求 | 套 |  | 11.000
分部小计
| 2-4 | 消防水工程及其他
49 | 031002001001 | 管道支吊架制作与安装 |  | 1、名称：管道支吊架 2、管架形式：综合 | kg |  | 196.800
50 | 031201003001 | 金属结构刷油 |  | 1、名称：管道支架刷油 2、油漆品种：除锈后樟丹防锈漆二道,灰色调和漆二道。 | kg |  | 196.800
51 | 031201001001 | 管道刷油 |  | 1、名称：明装金属管道 2、油漆品种：除锈后樟丹防锈漆二道,灰色调和漆二道。 | m2 |  | 170.010
52 | WB031301001001 | 建筑物超高增加费 |  | 1、建筑物超高增加费 2、备注：投标人综合考虑，综合单价结算不予调整 3、其他：具体详见图纸、图集、答疑、招标文件、政府相关文件、规范等其他资料，满足验收要求 | 项 |  | 1.000
53 | 031301017001 | 脚手架搭拆 |  | 1、脚手架搭拆 2、备注：投标人综合考虑，综合单价结算不予调整 3、其他：具体详见图纸、图集、答疑、招标文件、政府相关文件、规范等其他资料，满足验收要求 | 项 |  | 1.000
测评合格编号:2021JS-02【新点造价软件V10.0安徽版】
E.1 分部分项工程量清单计价表
工程名称：11#【给排水】 | [5 empty] | 标段： |  |  |  |  | 第12页 共12页
序号 | 项目编码 | 项目名称 |  | 项目特征描述 | 计量 单位 |  | 工程量 | 金额（元）
[8 empty] | 综合单价 | 合价 | 其中
[10 empty] | 定额 人工费 |  | 定额 机械费 | 暂估价
54 | 031301012001 | 工程系统检测、检验 |  | 1、工程系统检测、检验 2、备注：投标人综合考虑，综合单价结算不予调整 3、其他：具体详见图纸、图集、答疑、招标文件、政府相关文件、规范等其他资料，满足验收要求 | 项 |  | 1.000
分部小计
测评合格编号:2021JS-02【新点造价软件V10.0安徽版】

## 28.1 E.1 分部分项工程量清单计价表
E.1 分部分项工程量清单计价表
工程名称：12#【暖通】 | [5 empty] | 标段： |  |  |  |  | 第1页 共2页
序号 | 项目编码 | 项目名称 |  | 项目特征描述 | 计量 单位 |  | 工程量 | 金额（元）
[8 empty] | 综合单价 | 合价 | 其中
[10 empty] | 定额 人工费 |  | 定额 机械费 | 暂估价
| 1-1 | 送排风系统
1 | WB030701004001 | 通风机安装 |  | 1、名称：P2卫生间通风器 2、规格：风量:250m3/h,功率:40W/220V,噪声:≤44dB(A),风压:100Pa 3、其他：未尽事宜详见设计图纸、图集、答疑、招标文件、政府相关文件、规范等其他资料，满足验收要求 | 台 |  | 2.000
2 | 030702001001 | 碳钢通风管道 |  | 1、名称：镀锌钢板风管 2、材质、厚度：0.5mm 3、规格、形状：b≤320 4、管件、法兰等附件等设计要求：含风管及相关配件制作安装，风管支吊架制作安装 5、接口形式：法兰安装 6、其他：未尽事宜详见设计图纸、图集、答疑、招标文件、政府相关文件、规范等其他资料，满足验收要求 | m2 |  | 1.210
分部小计
| 1-2 | 其他工程
3 | 031002002001 | 设备支吊架刷漆 |  | 1、名称：设备支吊架刷漆 2、材质：型钢、角钢 3、备注：含支架制作安装、除锈后刷防红丹锈漆两道，灰色磁漆两道 4、其他：未尽事宜详见设计图纸、图集、答疑、招标文件、政府相关文件、规范等其他资料，满足验收要求 | kg |  | 6.540
测评合格编号:2021JS-02【新点造价软件V10.0安徽版】
E.1 分部分项工程量清单计价表
工程名称：12#【暖通】 | [5 empty] | 标段： |  |  |  |  | 第2页 共2页
序号 | 项目编码 | 项目名称 |  | 项目特征描述 | 计量 单位 |  | 工程量 | 金额（元）
[8 empty] | 综合单价 | 合价 | 其中
[10 empty] | 定额 人工费 |  | 定额 机械费 | 暂估价
4 | 031002002002 | 风管支吊架刷漆 |  | 1、名称：风管支吊架刷漆 2、材质：型钢、角钢 3、备注：除锈后刷防红丹锈漆两道，灰色磁漆两道 4、其他：未尽事宜详见设计图纸、图集、答疑、招标文件、政府相关文件、规范等其他资料，满足验收要求 | kg |  | 5.260
5 | 031301017001 | 脚手架搭拆 |  | 1、名称：脚手架搭拆 | 项 |  | 1.000
6 | 031301012001 | 工程系统检测、检验 |  | 1、名称：工程系统检测、检验 | 项 |  | 1.000
分部小计
测评合格编号:2021JS-02【新点造价软件V10.0安徽版】

## 29.1 E.1 分部分项工程量清单计价表
E.1 分部分项工程量清单计价表
工程名称：12#【电气】 | [5 empty] | 标段： |  |  |  |  | 第1页 共4页
序号 | 项目编码 | 项目名称 |  | 项目特征描述 | 计量 单位 |  | 工程量 | 金额（元）
[8 empty] | 综合单价 | 合价 | 其中
[10 empty] | 定额 人工费 |  | 定额 机械费 | 暂估价
| 1-1 | 强电系统
1 | 030411001001 | 配管 |  | 1、名称：电气穿线管 2、规格：JDG20 3、敷设方式：暗配 4、接地要求：按设计要求及施工规范规定执行 5、其他：具体详见图纸、图集、答疑、招标文件、政府相关文件、规范等其他资料，满足验收要求 | m |  | 103.730
2 | 030411004001 | 配线 |  | 1、名称：配线 2、配线形式：穿管/桥架敷设 3、规格：WDZBN-RYS-2X2.5 4、材质：铜芯 5、其他：具体详见图纸、图集、答疑、招标文件、政府相关文件、规范等其他资料，满足验收要求 | m |  | 103.730
3 | WB030904013001 | 智能照明灯/指示 |  | 1、名称：消防应急标志灯具-安全出口 2、规格：J-BLJC-1OEⅡ0.3W,36V 3、说明：不锈钢面板,金属后盖板,厚度不大于10mm 4、安装方式：门框上方0.2m挂装 5、其他：具体详见图纸、图集、答疑、招标文件、政府相关文件、规范等其他资料，满足验收要求 | 套 |  | 2.000
测评合格编号:2021JS-02【新点造价软件V10.0安徽版】
E.1 分部分项工程量清单计价表
工程名称：12#【电气】 | [5 empty] | 标段： |  |  |  |  | 第2页 共4页
序号 | 项目编码 | 项目名称 |  | 项目特征描述 | 计量 单位 |  | 工程量 | 金额（元）
[8 empty] | 综合单价 | 合价 | 其中
[10 empty] | 定额 人工费 |  | 定额 机械费 | 暂估价
4 | WB030904013002 | 智能照明灯/指示 |  | 1、名称：消防应急标志灯具-单面单向 2、规格：J-BLJC-1OEⅡ0.3W,36V 3、说明：不锈钢面板,金属后盖板,厚度不大于10mm 4、安装方式：底距地0.5m挂装 5、其他：具体详见图纸、图集、答疑、招标文件、政府相关文件、规范等其他资料，满足验收要求 | 套 |  | 4.000
5 | WB030904013003 | 智能照明灯/指示 |  | 1、名称：消防应急标志灯具-双面多信息复合灯具 2、规格：J-BLJC-1OEⅡ0.3W,36V 3、说明：不锈钢面板,金属后盖板,厚度不大于10mm 4、安装方式：底距地2.5m吊装 5、其他：具体详见图纸、图集、答疑、招标文件、政府相关文件、规范等其他资料，满足验收要求 | 套 |  | 3.000
6 | WB030904013004 | 智能照明灯/指示 |  | 1、名称：消防应急照明灯具 2、规格：J-ZFJC-E8W,36V 3、安装方式：吸顶安装 4、其他：具体详见图纸、图集、答疑、招标文件、政府相关文件、规范等其他资料，满足验收要求 | 套 |  | 11.000
测评合格编号:2021JS-02【新点造价软件V10.0安徽版】
E.1 分部分项工程量清单计价表
工程名称：12#【电气】 | [5 empty] | 标段： |  |  |  |  | 第3页 共4页
序号 | 项目编码 | 项目名称 |  | 项目特征描述 | 计量 单位 |  | 工程量 | 金额（元）
[8 empty] | 综合单价 | 合价 | 其中
[10 empty] | 定额 人工费 |  | 定额 机械费 | 暂估价
7 | 030411006001 | 接线盒 |  | 1、名称：钢制接线盒 2、规格：86系列 3、安装形式：综合 4、其他：具体详见图纸、图集、答疑、招标文件、政府相关文件、规范等其他资料，满足验收要求 | 个 |  | 20.000
分部小计
| 2-6 | 消防广播系统
8 | 030904007001 | 消防广播（扬声器） |  | 1、名称：嵌入式扬声器 2、规格：WY-XD5-6 120V,3W 3、安装方式：吸顶安装 4、其他：具体详见图纸、图集、答疑、招标文件、政府相关文件、规范等其他资料，满足验收要求 | 个 |  | 8.000
9 | 030411006002 | 接线盒 |  | 1、名称：钢制接线盒 2、规格：86型 3、安装形式：综合 4、其他：具体详见图纸、图集、答疑、招标文件、政府相关文件、规范等其他资料，满足验收要求 | 个 |  | 8.000
10 | 030411001002 | 配管 |  | 1、名称：电气穿线管 2、规格：SC20 3、敷设方式：暗配 4、接地要求：按设计要求及施工规范规定执行 5、其他：具体详见图纸、图集、答疑、招标文件、政府相关文件、规范等其他资料，满足验收要求 | m |  | 59.240
测评合格编号:2021JS-02【新点造价软件V10.0安徽版】
E.1 分部分项工程量清单计价表
工程名称：12#【电气】 | [5 empty] | 标段： |  |  |  |  | 第4页 共4页
序号 | 项目编码 | 项目名称 |  | 项目特征描述 | 计量 单位 |  | 工程量 | 金额（元）
[8 empty] | 综合单价 | 合价 | 其中
[10 empty] | 定额 人工费 |  | 定额 机械费 | 暂估价
11 | 030411004002 | 配线 |  | 1、名称：配线 2、配线形式：穿管/桥架敷设 3、规格：WDZBN-RYJS-B1-2X1.5 4、材质：铜芯 5、其他：具体详见图纸、图集、答疑、招标文件、政府相关文件、规范等其他资料，满足验收要求 | m |  | 59.240
12 | 031301017001 | 脚手架搭拆 |  | 1、名称：脚手架 2、其他：未尽事宜详见设计图纸、图集、答疑、招标文件、政府相关文件、规范等其他资料，满足验收要求 | 项 |  | 1.000
13 | WB031301001001 | 建筑物超高增加费 |  | 1、名称：建筑物超高增加费 2、其他：未尽事宜详见设计图纸、图集、答疑、招标文件、政府相关文件、规范等其他资料，满足验收要求 | 项 |  | 1.000
分部小计
测评合格编号:2021JS-02【新点造价软件V10.0安徽版】

## 30.1 E.1 分部分项工程量清单计价表
E.1 分部分项工程量清单计价表
工程名称：12#楼【给排水】 | [5 empty] | 标段： |  |  |  |  | 第1页 共9页
序号 | 项目编码 | 项目名称 |  | 项目特征描述 | 计量 单位 |  | 工程量 | 金额（元）
[8 empty] | 综合单价 | 合价 | 其中
[10 empty] | 定额 人工费 |  | 定额 机械费 | 暂估价
| 2-1 | 消防系统
1 | 030901002001 | 消火栓钢管 |  | 1、安装部位：室内 2、材质：热镀锌加厚钢管 3、规格、压力等级：DN100 4、连接形式：沟槽连接 5、备注：含各类管件等配套附件 6、说明：管道刷色环 | m |  | 16.900
2 | 030901002002 | 消火栓钢管 |  | 1、安装部位：室内 2、材质：热镀锌加厚钢管 3、规格、压力等级：DN65 4、连接形式：沟槽连接 5、备注：含各类管件等配套附件 6、说明：管道刷色环 | m |  | 5.960
3 | 031003003001 | 焊接法兰阀门 |  | 1、名称：蝶阀 2、材质：球墨铸铁 3、规格、压力等级：DN65 4、连接形式：法兰连接 5、有明显启闭标识 | 个 |  | 2.000
测评合格编号:2021JS-02【新点造价软件V10.0安徽版】
E.1 分部分项工程量清单计价表
工程名称：12#楼【给排水】 | [5 empty] | 标段： |  |  |  |  | 第2页 共9页
序号 | 项目编码 | 项目名称 |  | 项目特征描述 | 计量 单位 |  | 工程量 | 金额（元）
[8 empty] | 综合单价 | 合价 | 其中
[10 empty] | 定额 人工费 |  | 定额 机械费 | 暂估价
4 | 030901010001 | 减压稳压消火栓 |  | 1、名称：减压稳压消火栓 2、尺寸：700X1800X180mm 3、型号、规格：SNZW65-Ⅲ旋转型减压稳压消火栓 4、附件材质、规格：φ19水枪一支、DN65水龙带25m一卷、消防卷盘。 5、其他：具体详见图纸、图集、答疑、招标文件、政府相关文件、规范等其它资料，满足验收要求 | 套 |  | 3.000
5 | 030901010002 | 减压稳压试验消火栓 |  | 1、名称：减压稳压试验消火栓 2、尺寸：700X1800X180mm 3、型号、规格：SNZW65-Ⅲ旋转型减压稳压消火栓 4、附件材质、规格：φ19水枪一支、DN65水龙带25m一卷、消防卷盘。 5、其他：具体详见图纸、图集、答疑、招标文件、政府相关文件、规范等其它资料，满足验收要求 | 套 |  | 1.000
6 | 030601002001 | 压力仪表 |  | 1、名称：压力表 2、型号：满足设计要求 3、备注：含表弯 4、具体详见图纸、图集、答疑、招标文件、政府相关文件、规范等其他资料，满足验收要求 | 台 |  | 2.000
7 | 030901013001 | 灭火器 |  | 1、名称：灭火器 2、规格、型号：MF/ABC (3A) | 套 |  | 8.000
测评合格编号:2021JS-02【新点造价软件V10.0安徽版】
E.1 分部分项工程量清单计价表
工程名称：12#楼【给排水】 | [5 empty] | 标段： |  |  |  |  | 第3页 共9页
序号 | 项目编码 | 项目名称 |  | 项目特征描述 | 计量 单位 |  | 工程量 | 金额（元）
[8 empty] | 综合单价 | 合价 | 其中
[10 empty] | 定额 人工费 |  | 定额 机械费 | 暂估价
8 | 031003011001 | 法兰 |  | 1、材质：碳钢 2、规格、压力等级：DN65 3、连接形式：焊接 | 副 |  | 1.000
9 | 030905002001 | 水灭火系统控制装置调试 |  | 1、系统形式：消火栓系统调试 2、备注：投标人综合考虑，综合单价结算不予调整 3、其他：未尽事宜详见设计图纸、图集、答疑、招标文件、政府相关文件、规范等其他资料，满足验收要求 | 点 |  | 4.000
分部小计
| 2-2 | 喷淋系统
10 | 030901001001 | 水喷淋钢管 |  | 1、安装部位：室内 2、材质：内外壁热浸镀锌钢管 3、规格、压力等级：DN150 4、连接形式：沟槽连接 5、备注：含各类管件等配套附件 6、说明：管道刷色环 | m |  | 24.500
11 | 030901001002 | 水喷淋钢管 |  | 1、安装部位：室内 2、材质：内外壁热浸镀锌钢管 3、规格、压力等级：DN125 4、连接形式：沟槽连接 5、备注：含各类管件等配套附件 6、说明：管道刷色环 | m |  | 17.450
测评合格编号:2021JS-02【新点造价软件V10.0安徽版】
E.1 分部分项工程量清单计价表
工程名称：12#楼【给排水】 | [5 empty] | 标段： |  |  |  |  | 第4页 共9页
序号 | 项目编码 | 项目名称 |  | 项目特征描述 | 计量 单位 |  | 工程量 | 金额（元）
[8 empty] | 综合单价 | 合价 | 其中
[10 empty] | 定额 人工费 |  | 定额 机械费 | 暂估价
12 | 030901001003 | 水喷淋钢管 |  | 1、安装部位：室内 2、材质：内外壁热浸镀锌钢管 3、规格、压力等级：DN100 4、连接形式：沟槽连接 5、备注：含各类管件等配套附件 6、说明：管道刷色环 | m |  | 18.900
13 | 030901001004 | 水喷淋钢管 |  | 1、安装部位：室内 2、材质：内外壁热浸镀锌钢管 3、规格、压力等级：DN80 4、连接形式：沟槽连接 5、备注：含各类管件等配套附件 6、说明：管道刷色环 | m |  | 60.440
14 | 030901001005 | 水喷淋钢管 |  | 1、安装部位：室内 2、材质：内外壁热浸镀锌钢管 3、规格、压力等级：DN65 4、连接形式：沟槽连接 5、备注：含各类管件等配套附件 6、说明：管道刷色环 | m |  | 17.300
15 | 030901001006 | 水喷淋钢管 |  | 1、安装部位：室内 2、材质：内外壁热浸镀锌钢管 3、规格、压力等级：DN50 4、连接形式：螺纹连接 5、备注：含各类管件等配套附件 6、说明：管道刷色环 | m |  | 11.200
测评合格编号:2021JS-02【新点造价软件V10.0安徽版】
E.1 分部分项工程量清单计价表
工程名称：12#楼【给排水】 | [5 empty] | 标段： |  |  |  |  | 第5页 共9页
序号 | 项目编码 | 项目名称 |  | 项目特征描述 | 计量 单位 |  | 工程量 | 金额（元）
[8 empty] | 综合单价 | 合价 | 其中
[10 empty] | 定额 人工费 |  | 定额 机械费 | 暂估价
16 | 030901001007 | 水喷淋钢管 |  | 1、安装部位：室内 2、材质：内外壁热浸镀锌钢管 3、规格、压力等级：DN40 4、连接形式：螺纹连接 5、备注：含各类管件等配套附件 6、说明：管道刷色环 | m |  | 2.460
17 | 030901001008 | 水喷淋钢管 |  | 1、安装部位：室内 2、材质：内外壁热浸镀锌钢管 3、规格、压力等级：DN32 4、连接形式：螺纹连接 5、备注：含各类管件等配套附件 6、说明：管道刷色环 | m |  | 35.250
18 | 030901001009 | 水喷淋钢管 |  | 1、安装部位：室内 2、材质：内外壁热浸镀锌钢管 3、规格、压力等级：DN25 4、连接形式：螺纹连接 5、备注：含各类管件等配套附件 6、说明：管道刷色环 | m |  | 133.120
19 | 031003003002 | 焊接法兰阀门 |  | 1、名称：信号阀 2、材质：球墨铸铁 3、规格、压力等级：DN150 4、连接形式：法兰连接 5、有明显启闭标识 | 个 |  | 4.000
20 | 031003003003 | 焊接法兰阀门 |  | 1、名称：闸阀 2、材质：不锈钢软密封闸阀 3、规格、压力等级：DN50 4、连接形式：法兰连接 | 个 |  | 4.000
测评合格编号:2021JS-02【新点造价软件V10.0安徽版】
E.1 分部分项工程量清单计价表
工程名称：12#楼【给排水】 | [5 empty] | 标段： |  |  |  |  | 第6页 共9页
序号 | 项目编码 | 项目名称 |  | 项目特征描述 | 计量 单位 |  | 工程量 | 金额（元）
[8 empty] | 综合单价 | 合价 | 其中
[10 empty] | 定额 人工费 |  | 定额 机械费 | 暂估价
21 | 031003001003 | 螺纹阀门 |  | 1、名称：自动排气阀 2、材质：全铜质 3、规格、压力等级：DN15 4、连接形式：螺纹连接 5、备注：含配套截止阀 6、其他：具体详见图纸、图集、答疑、招标文件、政府相关文件、规范等其它资料，满足验收要求 | 个 |  | 2.000
22 | 030901007001 | 减压孔板 |  | 1、名称：减压孔板 2、材质：不锈钢 3、规格、压力等级：DN150 （减压后管道入口处压力不大于0.40MPa） 4、连接形式：法兰连接 | 个 |  | 4.000
23 | 030901006001 | 水流指示器 |  | 1、名称：水流指示器 2、材质：球墨铸铁 3、规格、压力等级：DN150 4、连接形式：法兰连接 | 个 |  | 4.000
24 | 030901008001 | 末端试水装置 |  | 1、名称：末端试水装置 2、规格：DN25 3、组装形式：含压力表、截止阀、漏斗等 4、其他：具体详见图纸、图集、答疑、招标文件、政府相关文件、规范等其它资料，满足验收要求 | 组 |  | 2.000
测评合格编号:2021JS-02【新点造价软件V10.0安徽版】
E.1 分部分项工程量清单计价表
工程名称：12#楼【给排水】 | [5 empty] | 标段： |  |  |  |  | 第7页 共9页
序号 | 项目编码 | 项目名称 |  | 项目特征描述 | 计量 单位 |  | 工程量 | 金额（元）
[8 empty] | 综合单价 | 合价 | 其中
[10 empty] | 定额 人工费 |  | 定额 机械费 | 暂估价
25 | 030901008002 | 末端试水阀 |  | 1、名称：末端试水阀 2、规格：DN25 3、其他：具体详见图纸、图集、答疑、招标文件、政府相关文件、规范等其它资料，满足验收要求 | 个 |  | 2.000
26 | 030901003001 | 喷头 |  | 1、名称：闭式玻璃球喷头 2、安装部位：室内 3、材质、型号、规格：DN25 K=80（动作温度为68℃） 4、其他：具体详见图纸、图集、答疑、招标文件、政府相关文件、规范等其它资料，满足验收要求 | 个 |  | 68.000
27 | 031002003006 | 套管制作与安装 |  | 1、名称：钢套管 2、介质管道规格：DN150 | 个 |  | 4.000
28 | WB031002006002 | 预留孔洞 |  | 1、名称：预留孔洞 2、规格：DN150 | 个 |  | 4.000
29 | 031003011002 | 法兰 |  | 1、材质：碳钢 2、规格、压力等级：DN50 3、连接形式：焊接 | 副 |  | 2.000
30 | 031003011003 | 法兰 |  | 1、材质：碳钢 2、规格、压力等级：DN150 3、连接形式：焊接 | 副 |  | 2.000
测评合格编号:2021JS-02【新点造价软件V10.0安徽版】
E.1 分部分项工程量清单计价表
工程名称：12#楼【给排水】 | [5 empty] | 标段： |  |  |  |  | 第8页 共9页
序号 | 项目编码 | 项目名称 |  | 项目特征描述 | 计量 单位 |  | 工程量 | 金额（元）
[8 empty] | 综合单价 | 合价 | 其中
[10 empty] | 定额 人工费 |  | 定额 机械费 | 暂估价
31 | 030905002002 | 水灭火系统控制装置调试 |  | 1、系统形式：喷淋系统调试 2、备注：投标人综合考虑，综合单价结算不予调整 3、其他：具体详见图纸、图集、答疑、招标文件、政府相关文件、规范等其它资料，满足验收要求 | 点 |  | 4.000
分部小计
| 2-3 | 消防水工程及其他
32 | 031002001002 | 管道支吊架制作与安装 |  | 1、名称：管道支吊架 2、管架形式：综合 | kg |  | 118.090
33 | 031201003002 | 金属结构刷油 |  | 1、名称：管道支架刷油 2、油漆品种：除锈后樟丹防锈漆二道,灰色调和漆二道。 | kg |  | 118.090
34 | 031201001001 | 管道刷油 |  | 1、名称：明装金属管道 2、油漆品种：除锈后樟丹防锈漆二道,灰色调和漆二道。 | m2 |  | 0.470
35 | WB030609001001 | 管道隔热 |  | 1、名称：管道伴热 2、型号：缠电伴热带外加保温层 3、其他：具体详见图纸、图集、答疑、招标文件、政府相关文件、规范等其它资料，满足验收要求 | m |  | 14.100
测评合格编号:2021JS-02【新点造价软件V10.0安徽版】
E.1 分部分项工程量清单计价表
工程名称：12#楼【给排水】 | [5 empty] | 标段： |  |  |  |  | 第9页 共9页
序号 | 项目编码 | 项目名称 |  | 项目特征描述 | 计量 单位 |  | 工程量 | 金额（元）
[8 empty] | 综合单价 | 合价 | 其中
[10 empty] | 定额 人工费 |  | 定额 机械费 | 暂估价
36 | WB031301001001 | 建筑物超高增加费 |  | 1、建筑物超高增加费 2、备注：投标人综合考虑，综合单价结算不予调整 3、其他：具体详见图纸、图集、答疑、招标文件、政府相关文件、规范等其他资料，满足验收要求 | 项 |  | 1.000
37 | 031301017001 | 脚手架搭拆 |  | 1、脚手架搭拆 2、备注：投标人综合考虑，综合单价结算不予调整 3、其他：具体详见图纸、图集、答疑、招标文件、政府相关文件、规范等其他资料，满足验收要求 | 项 |  | 1.000
38 | 031301012001 | 工程系统检测、检验 |  | 1、工程系统检测、检验 2、备注：投标人综合考虑，综合单价结算不予调整 3、其他：具体详见图纸、图集、答疑、招标文件、政府相关文件、规范等其他资料，满足验收要求 | 项 |  | 1.000
分部小计
测评合格编号:2021JS-02【新点造价软件V10.0安徽版】

## 32.1 E.1 分部分项工程量清单计价表
E.1 分部分项工程量清单计价表
工程名称：室外工程【给水】 | [5 empty] | 标段： |  |  |  |  | 第1页 共4页
序号 | 项目编码 | 项目名称 |  | 项目特征描述 | 计量 单位 |  | 工程量 | 金额（元）
[8 empty] | 综合单价 | 合价 | 其中
[10 empty] | 定额 人工费 |  | 定额 机械费 | 暂估价
| 1.2 | 室外消防水工程
1 | 031001006003 | 塑料管 |  | 1、安装部位：室外 2、介质：给水 3、材质：钢丝网骨架塑料(聚乙烯)复合管 4、规格、压力等级：DN200 5、连接形式：电熔连接 6、压力试验及吹洗设计要求：详见图纸 | m |  | 617.400
2 | 031001006004 | 塑料管 |  | 1、安装部位：室外 2、介质：给水 3、材质：钢丝网骨架塑料(聚乙烯)复合管 4、规格、压力等级：DN65 5、连接形式：电熔连接 6、压力试验及吹洗设计要求：详见图纸 | m |  | 24.570
3 | 031003003003 | 焊接法兰阀门 |  | 1、类型：闸阀 2、规格、压力等级：DN200 3、连接形式：法兰连接 | 个 |  | 4.000
4 | 031003011003 | 法兰 |  | 1、材质：碳钢 2、规格、压力等级：DN200 3、连接形式：焊接 | 副 |  | 4.000
5 | 030901011001 | 室外消火栓 |  | 1、室外消火栓 2、型号、规格：SSF150/65-1.0 3、附件材质、规格：含配套管件 4、其他：具体详见图纸、图集、答疑、招标文件、政府相关文件、规范等其它资料，满足验收要求 | 套 |  | 9.000
测评合格编号:2021JS-02【新点造价软件V10.0安徽版】
E.1 分部分项工程量清单计价表
工程名称：室外工程【给水】 | [5 empty] | 标段： |  |  |  |  | 第2页 共4页
序号 | 项目编码 | 项目名称 |  | 项目特征描述 | 计量 单位 |  | 工程量 | 金额（元）
[8 empty] | 综合单价 | 合价 | 其中
[10 empty] | 定额 人工费 |  | 定额 机械费 | 暂估价
6 | 030901012001 | 消防水泵接合器 |  | 1、消火栓水泵接合器 2、安装部位：室外 3、型号、规格：SQS150-A 4、附件材质、规格：含配套管件 5、具体详见图纸、图集、答疑、招标文件、政府相关文件、规范等其它资料，满足验收要求 | 套 |  | 6.000
7 | 030901012002 | 消防水泵接合器 |  | 1、自喷水泵接合器 2、安装部位：室外 3、型号、规格：SQS150-A 4、附件材质、规格：含配套管件 5、具体详见图纸、图集、答疑、招标文件、政府相关文件、规范等其它资料，满足验收要求 | 套 |  | 4.000
8 | 040504001003 | 砌筑闸阀井 |  | 1、名称：闸阀井 2、规格：DN200 3、井盖、井圈材质及规格：700mm的铸铁井盖及支座 4、其他：具体详见图纸、图集、答疑、招标文件、政府相关文件、规范等其它资料，满足验收要求 | 座 |  | 4.000
9 | 040504001004 | 室外消火栓井 |  | 1、名称：室外消火栓井 2、其他：具体详见图纸、图集、答疑、招标文件、政府相关文件、规范等其它资料，满足验收要求 | 座 |  | 6.000
测评合格编号:2021JS-02【新点造价软件V10.0安徽版】
E.1 分部分项工程量清单计价表
工程名称：室外工程【给水】 | [5 empty] | 标段： |  |  |  |  | 第3页 共4页
序号 | 项目编码 | 项目名称 |  | 项目特征描述 | 计量 单位 |  | 工程量 | 金额（元）
[8 empty] | 综合单价 | 合价 | 其中
[10 empty] | 定额 人工费 |  | 定额 机械费 | 暂估价
10 | 040504002001 | 混凝土检查井 |  | 1、名称：水泵接合器井 2、其他：具体详见图纸、图集、答疑、招标文件、政府相关文件、规范等其它资料，满足验收要求 | 座 |  | 4.000
分部小计
| 1.4 | 土石方工程
11 | 040101002001 | 挖沟槽土方 |  | 1、名称：挖沟槽土方 2、挖土深度：管顶覆土不得小于0.7m 3、具体详见图纸、图集、答疑、招标文件、政府相关文件、规范等其他资料，满足验收要求 | m3 |  | 408.210
12 | WB040501021001 | 管道垫层 |  | 1、填方材料要求：砂垫层 2、填方粒径要求：符合图纸及相关规范 3、其他：具体详见图纸、图集、答疑、招标文件、政府相关文件、规范等其它资料，满足验收要求 | m3 |  | 51.030
13 | 040103001001 | 回填方 |  | 1、名称：回填土 2、填方材料要求：管顶以上100mm至地面范围内采用原土分层回填，密实度按地面或路面要求； 3、具体详见图纸、图集、答疑、招标文件、政府相关文件、规范等其他资料，满足验收要求 | m3 |  | 380.680
测评合格编号:2021JS-02【新点造价软件V10.0安徽版】
E.1 分部分项工程量清单计价表
工程名称：室外工程【给水】 | [5 empty] | 标段： |  |  |  |  | 第4页 共4页
序号 | 项目编码 | 项目名称 |  | 项目特征描述 | 计量 单位 |  | 工程量 | 金额（元）
[8 empty] | 综合单价 | 合价 | 其中
[10 empty] | 定额 人工费 |  | 定额 机械费 | 暂估价
14 | 040103002001 | 余方弃置 |  | 1、名称：素土 2、废弃料品种：回填剩余土方 3、运距：施工现场运至弃土场，投标人结合现场情况自行考虑 4、具体详见图纸、图集、答疑、招标文件、政府相关文件、规范等其他资料，满足验收要求 | m3 |  | 27.540
分部小计
测评合格编号:2021JS-02【新点造价软件V10.0安徽版】